## PJ
Devis de Masse |  |  | Paramétres | [6 empty] | MASSE 0 kg |  | 450 | [22 empty] | Remplir les cases en bleu
Indicatif | [10 empty] | T off | [17 empty] | Fct Zp | [5 empty] | Centrage
PJ | PJ |  |  | Remplir les cases bleues |  |  |  | Résultats |  | Température | 0 | 11 | 22 | 33 | 45 | 56 |  |  |  | T off
[10 empty] | Zp Terrain | [19 empty] | a | b | a+bx |  |  |  | Masse | Br.levier | Moment
Masse à vide | 449 | Kg | en degrés exacts | QFU | 285 |  |  |  |  | 0 | 293 | 312 | 332 | 351 | 372 | 392 |  |  | 0 / 11 | 293 | 1.7273 |  |  |  | 0 / 11 | 328 | 0.36364 |  | 0 | 293 | 1.7679 | 381.3929 | Fct Zp | 400.2079
|  |  | en degrés | Direction Vent | 255 |  | Vent traversier | D | 2.5 | 3000 | 388 | 413 | 442 | 469 | 500 | 529 | 0 |  | 11 / 22 | 292 | 1.8182 |  | 0 |  | 11 / 22 | 327 | 0.45455 |  | 3000 | 388 | 2.5179 | 513.8929 |  |  | masse à vide | 449 | 0.43 | 193.07
Pilote | 75 | Kg | Kt | Force Vent | 5 |  | Vent Effectif | -4.3301 |  | 5000 | 475 | 509 | 548 | 585 | 625 | 670 |  |  | 22 / 33 | 294 | 1.7273 |  |  |  | 22 / 33 | 329 | 0.36364 |  | 5000 | 475 | 3.4821 | 649.1071
Pax arrière | 47 | Kg | Kg | Masse T off | 661.16 |  |  |  |  | 7000 | 600 | 648 | 698 | 751 | 820 | 885 |  |  | 33 / 45 | 293.25 | 1.75 |  |  |  | 33 / 45 | 330 | 0.33333 |  | 7000 | 600 | 5.0893 | 854.4643 |  |  | pilote | 75 | 0.279 | 20.925
Bagages | 4 | Kg | Ft | Alti. Terrain | 426 |  | Altitude Pression | 426 | [10 empty] | 45 / 56 | 290.1818 | 1.8182 |  |  |  | 45 / 56 | 324.5455 | 0.45455
|  |  | ° Celsius | Température | 32 | [5 empty] | T off 0: Tcalc; T off 11: 50 | [18 empty] | passager | 47 | 0.937 | 44.039
|  |  | Hpa | QNH | 1013 | [11 empty] | 3000 |  | 0 / 11 | 388 | 2.2727 |  | 3000 |  | 0 / 11 | 339 | 0.45455 |  |  | a | b | a+bx
| essence |  | Kt | Vent effectif | -4.3301 |  |  |  |  | fct temp | T off 33: fct Zp |  |  | 11 / 22 | 384 | 2.6364 |  |  |  | 11 / 22 | 338 | 0.54545 |  | 0 | 328 | 0.39286 | 347.6429 | Fct Zp | 349.712 | bagages | 4 | 1.447 | 5.788
Rés. Gauche | 60 | Litres | [7 empty] | 0 | T off 0: 381.0909; T off 33: 399.8478 |  |  | 22 / 33 | 388 | 2.4545 |  |  |  | 22 / 33 | 340 | 0.45455 |  | 3000 | 339 | 0.46429 | 362.2143
[10 empty] | 3000 | T off 0: 513.1818 |  |  | 33 / 45 | 383.75 | 2.5833 |  |  |  | 33 / 45 | 341.25 | 0.41667 |  | 5000 | 349 | 0.46429 | 372.2143 | Dist Roul | 159.712 | essence | 86.16 | 0.609 | 52.4714
Rés. Droit | 60 | Litres | Distances de décollage sur terrain court (Piper) | [6 empty] | 5000 | T off 0: 645.4545 |  |  | 45 / 56 | 381.3636 | 2.6364 |  |  |  | 45 / 56 | 339.5455 | 0.45455 |  | 7000 | 359 | 0.46429 | 382.2143
[5 empty] | Passage 15 m |  |  |  |  | 7000 | T off 0: 849.5455 | [18 empty] | Total | 661.16 | 0.47839 | 316.2934
Total |  |  |  | Distance | 400.2079 | en mètres | [10 empty] | 5000 |  | 0 / 11 | 475 | 3.0909 |  | 5000 |  | 0 / 11 | 349 | 0.45455 |  | Fct Zp |  | Tempé calcul | 50
essence | 120 | Litres |  |  | pour 1,3 Vs1g |  |  |  |  | Masse 0 kg | T off 11: ATR |  |  | 11 / 22 | 470 | 3.5455 |  |  |  | 11 / 22 | 348 | 0.54545 | [8 empty] | pente | 0.34581
Total |  |  | Distances d'atterrissage sur terrain court (Piper) | [6 empty] | Température | 0 | 11 | 22 | 33 | 45 | 56 |  |  | 22 / 33 | 474 | 3.3636 |  |  |  | 22 / 33 | 350 | 0.45455 |  |  | a | b | a+bx
essence | 86.16 | Kg | [7 empty] | Zp Terrain | [8 empty] | 33 / 45 | 475 | 3.3333 |  |  |  | 33 / 45 | 351.25 | 0.41667 |  | 0 | 293 | 0.043857 | 295.1929 |  |  |  | centrage | "Centrage correct" |  | "Hors centrage"
|  |  |  | Roulement | Passage |  |  |  |  | 0 | 328 | 332 | 337 | 341 | 345 | 350 |  |  | 45 / 56 | 440.9091 | 4.0909 |  |  |  | 45 / 56 | 349.5455 | 0.45455 |  | 11 | 312 | 0.048 | 314.4 | [6 empty] | "Centrage correct"
Poids avion | 661.16 | Kg |  |  | des 15 mètres |  |  |  |  | 3000 | 339 | 344 | 350 | 355 | 360 | 365 | [12 empty] | 22 | 332 | 0.052286 | 334.6143
|  |  | Piste en herbe | 159.712 | 349.712 | en mètres |  |  |  | 5000 | 349 | 354 | 360 | 365 | 370 | 375 | 7000 |  | 0 / 11 | 600 | 4.3636 |  | 7000 |  | 0 / 11 | 359 | 0.45455 |  | 33 | 351 | 0.057143 | 353.8571 |  |  |  |  | 1
| Centrage | [8 empty] | 7000 | 359 | 364 | 370 | 375 | 380 | 385 |  |  | 11 / 22 | 598 | 4.5455 |  |  |  | 11 / 22 | 358 | 0.54545 |  | 45 | 372 | 0.064 | 375.2
"Centrage correct" | [18 empty] | 22 / 33 | 592 | 4.8182 |  |  |  | 22 / 33 | 360 | 0.45455 |  | 56 | 392 | 0.070429 | 395.5214
[10 empty] | fct temp | ATR 33: fct Zp |  |  | 33 / 45 | 561.25 | 5.75 |  |  |  | 33 / 45 | 361.25 | 0.41667
[10 empty] | 0 | 0: 347.2727; ATR 33: 349.4027 |  |  | 45 / 56 | 554.0909 | 5.9091 |  |  |  | 45 / 56 | 359.5455 | 0.45455
[10 empty] | 3000 | 0: 362.2727 | [13 empty] | a | b | a+bx
[10 empty] | 5000 | 0: 372.2727 | [12 empty] | 0 | 328 | 0.0044286 | 328.2214
[10 empty] | 7000 | 0: 382.2727 | [12 empty] | 11 | 332 | 0.0045714 | 332.2286
[29 empty] | 22 | 337 | 0.0047143 | 337.2357
[10 empty] | Vent | [18 empty] | 33 | 341 | 0.0048571 | 341.2429
[10 empty] | Direction | 255 |  | 4.4506 |  | Beta | 0.2618 | V effect | -4.3301 | [10 empty] | 45 | 345 | 0.005 | 345.25
[10 empty] | Force | 0: 5 | [12 empty] | 56 | 350 | 0.005 | 350.25
[10 empty] | QFU | 285 |  | 4.9742 |  | Alpha | -3.4034 | V trav | -2.5
[21 empty] | Rpd |  |  | Rph |  |  | Ppd |  | Pph
[19 empty] | Std - 20 |  | 185 | 0.005 |  | 280 | 0.0075 |  | 435 | 0.01 | 530 | 0.0125
[17 empty] | 0/4000 |  | Std |  | 200 | 0.00625 |  | 300 | 0.00875 |  | 460 | 0.01125 | 560 | 0.01375
[19 empty] | Std + 20 |  | 210 | 0.0075 |  | 325 | 0.00875 |  | 485 | 0.0125 | 590 | 0.01625
[21 empty] | Rpd |  |  | Rph |  |  | Pph |  | Pph
[19 empty] | Std - 20 |  | 175 | 0.0075 |  | 270 | 0.01 |  | 425 | 0.0125 | 520 | 0.015
[17 empty] | 4000/8000 |  | Std |  | 200 | 0.00625 |  | 295 | 0.01 |  | 455 | 0.0125 | 550 | 0.01625
[19 empty] | Std + 20 |  | 210 | 0.0075 |  | 315 | 0.01125 |  | 480 | 0.01375 | 585 | 0.0175
[21 empty] | Rpd |  |  | Rph |  |  | Ppd |  | Pph
[19 empty] | Std - 20 |  | 145 | 0.00375 |  | 215 | 0.00625 |  | 365 | 0.0075 | 435 | 0.01
[17 empty] | 0/4000 |  | Std |  | 155 | 0.005 |  | 230 | 0.0075 |  | 385 | 0.00875 | 460 | 0.01125
[19 empty] | Std + 20 |  | 165 | 0.005 |  | 250 | 0.00875 |  | 400 | 0.01 | 485 | 0.01125
[21 empty] | Rpd |  |  | Rph |  |  | Pph |  | Pph
[19 empty] | Std - 20 |  | 140 | 0.005 |  | 205 | 0.00875 |  | 360 | 0.00875 | 425 | 0.0125
[17 empty] | 4000/8000 |  | Std |  | 155 | 0.005 |  | 230 | 0.0075 |  | 380 | 0.01 | 495 | 0.0125
[19 empty] | Std + 20 |  | 160 | 0.00625 |  | 255 | 0.0075 |  | 395 | 0.01125 | 470 | 0.015
Vent
[10 empty] | Direction | 255 |  | 4.4506 |  | Beta | 0.2618 | V effect | -4.3301
[10 empty] | Force | 0: 5
[10 empty] | QFU | 285 |  | 4.9742 |  | Alpha | -3.4034 | V trav | -2.5

## OR
Devis de Masse |  |  | Paramétres | [6 empty] | MASSE 0 kg |  | 450
Indicatif | [10 empty] | T off | [17 empty] | Fct Zp | [5 empty] | Centrage
| OR |  |  | Remplir les cases bleues |  |  |  | Résultats |  | Température | 0 | 11 | 22 | 33 | 45 | 56 |  |  |  | T off
[10 empty] | Zp Terrain | [19 empty] | a | b | a+bx |  |  |  | Masse | Br.levier | Moment
Masse à vide | 461 | Kg | en degrés exacts | QFU | 285 |  |  |  |  | 0 | 293 | 312 | 332 | 351 | 372 | 392 |  |  | 0 / 11 | 293 | 1.7273 |  |  |  | 0 / 11 | 328 | 0.36364 |  | 0 | 293 | 1.7679 | 381.3929 | Fct Zp | 400.2079
|  |  | en degrés | Direction Vent | 255 |  | Vent traversier | D | 2.5 | 3000 | 388 | 413 | 442 | 469 | 500 | 529 | 0 |  | 11 / 22 | 292 | 1.8182 |  | 0 |  | 11 / 22 | 327 | 0.45455 |  | 3000 | 388 | 2.5179 | 513.8929 |  |  | masse à vide | 461 | 0.43 | 198.23
Pilote | 75 | Kg | Kt | Force Vent | 5 |  | Vent Effectif | -4.3301 |  | 5000 | 475 | 509 | 548 | 585 | 625 | 670 |  |  | 22 / 33 | 294 | 1.7273 |  |  |  | 22 / 33 | 329 | 0.36364 |  | 5000 | 475 | 3.4821 | 649.1071
Pax arrière | 47 | Kg | Kg | Masse T off | 680.34 |  |  |  |  | 7000 | 600 | 648 | 698 | 751 | 820 | 885 |  |  | 33 / 45 | 293.25 | 1.75 |  |  |  | 33 / 45 | 330 | 0.33333 |  | 7000 | 600 | 5.0893 | 854.4643 |  |  | pilote | 75 | 0.279 | 20.925
Bagages | 4 | Kg | Ft | Alti. Terrain | 426 |  | Altitude Pression | 426 | [10 empty] | 45 / 56 | 290.1818 | 1.8182 |  |  |  | 45 / 56 | 324.5455 | 0.45455
|  |  | ° Celsius | Température | 32 | [5 empty] | T off 0: Tcalc; T off 11: 50 | [18 empty] | passager | 47 | 0.937 | 44.039
|  |  | Hpa | QNH | 1013 | [11 empty] | 3000 |  | 0 / 11 | 388 | 2.2727 |  | 3000 |  | 0 / 11 | 339 | 0.45455 |  |  | a | b | a+bx
| essence |  | Kt | Vent effectif | -4.3301 |  |  |  |  | fct temp | T off 33: fct Zp |  |  | 11 / 22 | 384 | 2.6364 |  |  |  | 11 / 22 | 338 | 0.54545 |  | 0 | 328 | 0.39286 | 347.6429 | Fct Zp | 349.712 | bagages | 4 | 1.447 | 5.788
Rés. Gauche | 65 | Litres | [7 empty] | 0 | T off 0: 381.0909; T off 33: 399.8478 |  |  | 22 / 33 | 388 | 2.4545 |  |  |  | 22 / 33 | 340 | 0.45455 |  | 3000 | 339 | 0.46429 | 362.2143
[10 empty] | 3000 | T off 0: 513.1818 |  |  | 33 / 45 | 383.75 | 2.5833 |  |  |  | 33 / 45 | 341.25 | 0.41667 |  | 5000 | 349 | 0.46429 | 372.2143 | Dist Roul | 159.712 | essence | 93.34 | 0.609 | 56.8441
Rés. Droit | 65 | Litres | Distances de décollage sur terrain court (Piper) | [6 empty] | 5000 | T off 0: 645.4545 |  |  | 45 / 56 | 381.3636 | 2.6364 |  |  |  | 45 / 56 | 339.5455 | 0.45455 |  | 7000 | 359 | 0.46429 | 382.2143
[5 empty] | Passage 15 m |  |  |  |  | 7000 | T off 0: 849.5455 | [18 empty] | Total | 680.34 | 0.47892 | 325.8261
Total |  |  |  | Distance | 400.2079 | en mètres | [10 empty] | 5000 |  | 0 / 11 | 475 | 3.0909 |  | 5000 |  | 0 / 11 | 349 | 0.45455 |  | Fct Zp |  | Tempé calcul | 50
essence | 130 | Litres |  |  | pour 1,3 Vs1g |  |  |  |  | Masse 0 kg | T off 11: ATR |  |  | 11 / 22 | 470 | 3.5455 |  |  |  | 11 / 22 | 348 | 0.54545 | [8 empty] | pente | 0.35469
Total |  |  | Distances d'atterrissage sur terrain court (Piper) | [6 empty] | Température | 0 | 11 | 22 | 33 | 45 | 56 |  |  | 22 / 33 | 474 | 3.3636 |  |  |  | 22 / 33 | 350 | 0.45455 |  |  | a | b | a+bx
essence | 93.34 | Kg | [7 empty] | Zp Terrain | [8 empty] | 33 / 45 | 475 | 3.3333 |  |  |  | 33 / 45 | 351.25 | 0.41667 |  | 0 | 293 | 0.043857 | 295.1929 |  |  |  | centrage | "Centrage correct" |  | "Hors centrage"
|  |  |  | Roulement | Passage |  |  |  |  | 0 | 328 | 332 | 337 | 341 | 345 | 350 |  |  | 45 / 56 | 440.9091 | 4.0909 |  |  |  | 45 / 56 | 349.5455 | 0.45455 |  | 11 | 312 | 0.048 | 314.4 | [6 empty] | "Centrage correct"
Poids avion | 680.34 | Kg |  |  | des 15 mètres |  |  |  |  | 3000 | 339 | 344 | 350 | 355 | 360 | 365 | [12 empty] | 22 | 332 | 0.052286 | 334.6143
|  |  | Piste en herbe | 159.712 | 349.712 | en mètres |  |  |  | 5000 | 349 | 354 | 360 | 365 | 370 | 375 | 7000 |  | 0 / 11 | 600 | 4.3636 |  | 7000 |  | 0 / 11 | 359 | 0.45455 |  | 33 | 351 | 0.057143 | 353.8571 |  |  |  |  | 1
| Centrage | [8 empty] | 7000 | 359 | 364 | 370 | 375 | 380 | 385 |  |  | 11 / 22 | 598 | 4.5455 |  |  |  | 11 / 22 | 358 | 0.54545 |  | 45 | 372 | 0.064 | 375.2
"Centrage correct" | [18 empty] | 22 / 33 | 592 | 4.8182 |  |  |  | 22 / 33 | 360 | 0.45455 |  | 56 | 392 | 0.070429 | 395.5214
[10 empty] | fct temp | ATR 33: fct Zp |  |  | 33 / 45 | 561.25 | 5.75 |  |  |  | 33 / 45 | 361.25 | 0.41667
[10 empty] | 0 | 0: 347.2727; ATR 33: 349.4027 |  |  | 45 / 56 | 554.0909 | 5.9091 |  |  |  | 45 / 56 | 359.5455 | 0.45455
[10 empty] | 3000 | 0: 362.2727 | [13 empty] | a | b | a+bx
[10 empty] | 5000 | 0: 372.2727 | [12 empty] | 0 | 328 | 0.0044286 | 328.2214
[10 empty] | 7000 | 0: 382.2727 | [12 empty] | 11 | 332 | 0.0045714 | 332.2286
[29 empty] | 22 | 337 | 0.0047143 | 337.2357
[10 empty] | Vent | [18 empty] | 33 | 341 | 0.0048571 | 341.2429
[10 empty] | Direction | 255 |  | 4.4506 |  | Beta | 0.2618 | V effect | -4.3301 | [10 empty] | 45 | 345 | 0.005 | 345.25
[10 empty] | Force | 0: 5 | [12 empty] | 56 | 350 | 0.005 | 350.25
[10 empty] | QFU | 285 |  | 4.9742 |  | Alpha | -3.4034 | V trav | -2.5
[21 empty] | Rpd |  |  | Rph |  |  | Ppd |  | Pph
[19 empty] | Std - 20 |  | 185 | 0.005 |  | 280 | 0.0075 |  | 435 | 0.01 | 530 | 0.0125
[17 empty] | 0/4000 |  | Std |  | 200 | 0.00625 |  | 300 | 0.00875 |  | 460 | 0.01125 | 560 | 0.01375
[19 empty] | Std + 20 |  | 210 | 0.0075 |  | 325 | 0.00875 |  | 485 | 0.0125 | 590 | 0.01625
[21 empty] | Rpd |  |  | Rph |  |  | Pph |  | Pph
[19 empty] | Std - 20 |  | 175 | 0.0075 |  | 270 | 0.01 |  | 425 | 0.0125 | 520 | 0.015
[17 empty] | 4000/8000 |  | Std |  | 200 | 0.00625 |  | 295 | 0.01 |  | 455 | 0.0125 | 550 | 0.01625
[19 empty] | Std + 20 |  | 210 | 0.0075 |  | 315 | 0.01125 |  | 480 | 0.01375 | 585 | 0.0175
[21 empty] | Rpd |  |  | Rph |  |  | Ppd |  | Pph
[19 empty] | Std - 20 |  | 145 | 0.00375 |  | 215 | 0.00625 |  | 365 | 0.0075 | 435 | 0.01
[17 empty] | 0/4000 |  | Std |  | 155 | 0.005 |  | 230 | 0.0075 |  | 385 | 0.00875 | 460 | 0.01125
[19 empty] | Std + 20 |  | 165 | 0.005 |  | 250 | 0.00875 |  | 400 | 0.01 | 485 | 0.01125
[21 empty] | Rpd |  |  | Rph |  |  | Pph |  | Pph
[19 empty] | Std - 20 |  | 140 | 0.005 |  | 205 | 0.00875 |  | 360 | 0.00875 | 425 | 0.0125
[17 empty] | 4000/8000 |  | Std |  | 155 | 0.005 |  | 230 | 0.0075 |  | 380 | 0.01 | 495 | 0.0125
[19 empty] | Std + 20 |  | 160 | 0.00625 |  | 255 | 0.0075 |  | 395 | 0.01125 | 470 | 0.015
Vent
[10 empty] | Direction | 255 |  | 4.4506 |  | Beta | 0.2618 | V effect | -4.3301
[10 empty] | Force | 0: 5
[10 empty] | QFU | 285 |  | 4.9742 |  | Alpha | -3.4034 | V trav | -2.5

## JB
Devis de Masse |  |  | Paramétres | [7 empty] | Décollage | [13 empty] | Atterrissage | [15 empty] | Centrage | Poids | Br. Levier | moments
[41 empty] | poids pilote+ pax | 160 | 1.8 | 288
Indicatif | JB |  |  | Remplir les cases bleues |  |  |  | Résultats |  |  | Poids 580 kg | [13 empty] | 480 kg
[12 empty] | Z = 0 |  |  | Z = 2000 |  |  | Z = 4000 |  |  | Z = 6000 |  |  |  |  | Z = 0 |  |  |  | Z = 2000 |  |  |  | Z = 4000 |  |  |  | Z = 6000 |  |  | essence | 50 | 1.53 | 76.5
Masse à vide | 368 | Kg | en degrés exacts | QFU | 285 | [5 empty] | Tempé | Tempé + 30 | Longueur | Tempé | Tempé + 30 | Longueur | Tempé | Tempé + 30 | Longueur | Tempé | Tempé + 30 | Longueur |  |  | Tempé | Tempé + 30 | Distance | Roulage | Tempé | Tempé + 30 | Distance | Roulage | Tempé | Tempé + 30 | Distance | Roulage | Tempé | Tempé + 30 | Distance | Roulage |  | 35.9
|  |  | en degrés | Direction Vent | 255 |  | Vent traversier | D | 2.5 | [17 empty] | totale |  |  |  | totale |  |  |  | totale |  |  |  | totale |  | poids bagages | 15 | 2.2 | 33
Pilote | 80 | Kg | Kt | Force Vent | 5 |  | Vent Effectif | -4.3301 |  | 1 | -15 | 15 | 130 | -19 | 11 | 158 | -23 | 7 | 190 | -27 | 3 | 230 |  | -20 | -5 | 25 | 235 | 88 | -9 | 21 | 241 | 94 | -13 | 17 | 248 | 99 | -17 | 13 | 256 | 105
Pax | 80 | Kg | Kg | Masse T off | 578.9 |  |  |  |  | 2 | 0 | 30 | 144 | -4 | 26 | 172 | -8 | 22 | 210 | -12 | 18 | 255 |  | -10 | 5 | 35 | 239 | 92 | 1 | 31 | 246 | 97 | -3 | 27 | 253 | 103 | -7 | 23 | 261 | 109 | avion vide | 369 | 1.7 | 627.3
|  |  | Ft | Alti. Terrain | 426 |  | Altitude Pression | 426 |  | 3 | 15 | 45 | 159 | 11 | 41 | 187 | 7 | 37 | 232 | 3 | 33 | 285 |  | 0 | 15 | 45 | 243 | 95 | 11 | 41 | 250 | 101 | 7 | 37 | 258 | 107 | 3 | 33 | 266 | 113
Bagages | 15 | Kg | ° Celsius | Température | 32 |  |  |  |  | 4 | 25 | 55 | 167 | 21 | 51 | 200 | 17 | 47 | 250 | 13 | 43 | 303 |  | 10 | 25 | 55 | 247 | 98 | 21 | 51 | 255 | 104 | 17 | 47 | 263 | 111 | 13 | 43 | 271 | 118 | total | 579.9 |  | 1024.8
|  |  | Hpa | QNH | 1013 |  | piste en dur | d |  | 5 | 35 | 65 | 174 | 31 | 61 | 212 | 27 | 57 | 262 | 23 | 53 | 322 |  | 20 | 35 | 65 | 251 | 101 | 31 | 61 | 259 | 108 | 27 | 57 | 268 | 114 | 23 | 53 | 277 | 122
| essence |  |  | Nature piste | d |  | piste en herbe | h | [32 empty] | Centrage | "Centrage correct" |  |  | 26% CMA | 597.0455
Rés. Gauche | 25 | Litres | Kt | Vent effectif | -4.3301 | [5 empty] | Fct Tempé | 62 | a | b | =a + bx |  |  |  | Zp |  |  |  |  | Distance | a = | 225 |  |  | a = | 231.55 |  |  | a = | 239.5 |  |  | a = | 249.175
Rés. Droit | 25 | Litres | [9 empty] | 1/2 | 116 | 0.93333 | 173.8667 |  |  | Fct Zp | 426 | <2000 | 8.7969 |  |  | P 15 | b = | 0.4 |  |  | b = | 0.45 |  |  | b = | 0.5 |  |  | b = | 0.525 |  |  |  |  | "Hors Centrage" |  | 32,5% CMA | 574.3182
|  |  | Distances de décollage (Tecnam P 2002) | [7 empty] | Z = 0 | 2/3 | 114 | 1 | 176 | 171.9 |  |  | 180.6969 | [6 empty] | y = a + bx |  |  |  | y = a + bx |  |  |  | y = a + bx |  |  |  | y = a + bx |  |  |  |  | "Centrage correct"
[5 empty] | Roulement | Passage 15 m | [5 empty] | 3/4 | 123 | 0.8 | 172.6 |  |  |  |  | <4000 | -43.1276 | [20 empty] | 30.9036
Total |  |  |  | Distance | 172.1187 | 343.6972 | en mètres |  |  |  |  | 4/5 | 128.5 | 0.7 | 171.9 | [9 empty] | a = | 79.875 |  |  | a = | 86.65 |  |  | a = | 92.625 |  |  | a = | 99.475
essence | 50 | Litres |  |  | à Vs1 | [14 empty] | <6000 | -127.0557 |  |  | Roulage | b = | 0.325 |  |  | b = | 0.35 |  |  | b = | 0.375 |  |  | b = | 0.425
Total |  |  | Distances d'atterrissage (Tecnam P 2002) | [9 empty] | a | b | =a + bx | [9 empty] | y = a + bx |  |  |  | y = a + bx |  |  |  | y = a + bx |  |  |  | y = a + bx |  |  |  | pente graphe | 1
essence | 35.9 | Kg |  |  | Roulement | Distance totale | [5 empty] | 1/2 | 147.7333 | 0.93333 | 205.6 |  |  | Fct Poids | 578.9 | >530 | 0.71633
[5 empty] | après impact | après passage |  |  |  |  | Z =2000 | 2/3 | 146 | 1 | 208 | 213.2 |  |  | 179.9089
Poids avion | 578.9 | Kg |  |  | à Vso | des 15 mètres | [5 empty] | 3/4 | 133.7 | 1.3 | 214.3 |  |  |  |  | <530 | 0.59819
|  |  | Freinage modéré piste en herbe |  | 92.9822 | 240.9498 | en mètres |  |  |  |  | 4/5 | 138.8 | 1.2 | 213.2 | [8 empty] | P 15 | Fct Tempé |  |  |  | Roulage | Fct Tempé
Centrage | 30.9036 | % | [15 empty] | Fct Vent | -4.3301 |  | Fct Piste | d
| "Centrage correct" |  | Freinage modéré piste en dur |  | 102.2805 | 250.248 | en mètres | [5 empty] | a | b | =a + bx |  |  |  | 172.1187 |  |  | 172.1187 |  |  | Z | Fct Tempé |  |  |  | Z | Fct Tempé
[12 empty] | 1/2 | 180.6667 | 1.3333 | 263.3333 | [9 empty] | 0 | 249.8 |  |  |  | 0 | 100.025
[11 empty] | Z = 4000 | 2/3 | 177.7333 | 1.4667 | 268.6667 | 268 |  | Vent | [6 empty] | 2000 | 259.45 |  |  |  | 2000 | 108.35
[12 empty] | 3/4 | 165.4 | 1.8 | 277 | [9 empty] | 4000 | 270.5 |  |  |  | 4000 | 115.875
[12 empty] | 4/5 | 193.6 | 1.2 | 268 |  |  | Direction | 255 |  | 4.4506 | Beta | 0.2618 |  | 6000 | 281.725 |  |  |  | 6000 | 125.825
[18 empty] | Force | 5
[13 empty] | a | b | =a + bx |  |  | QFU | 285 |  | 4.9742 | Alpha | -3.4034 |  | Fct Zp |  |  |  |  | Fct Zp
[12 empty] | 1/2 | 225 | 1.6667 | 328.3333
[11 empty] | Z = 6000 | 2/3 | 219 | 2 | 343 | 339.1 |  | Vent effectif |  |  | -4.3301 |  |  |  | 251.8555 | mètres |  |  |  | 101.7982 | mètres
[12 empty] | 3/4 | 225.6 | 1.8 | 337.2
[12 empty] | 4/5 | 221.3 | 1.9 | 339.1 |  |  | Vent traversier |  |  | -2.5 |  |  |  | Fct Vent |  |  |  |  | Fct Vent
[11 empty] | Poids 530 kg | [13 empty] | 240.9498 | mètres |  |  |  | 92.9822 | mètres
[12 empty] | Z = 0 |  |  | Z = 2000 |  |  | Z = 4000 |  |  | Z = 6000
[11 empty] | Tempé | Tempé + 30 | Longueur | Tempé | Tempé + 30 | Longueur | Tempé | Tempé + 30 | Longueur | Tempé | Tempé + 30 | Longueur |  |  | Fct Piste |  |  |  |  | Fct Piste
[11 empty] | -15 | 15 | 104 | -19 | 11 | 123 | -23 | 7 | 152 | -27 | 3 | 179 |  |  | 250.248 |  |  |  |  | 102.2805
[11 empty] | 0 | 30 | 113 | -4 | 26 | 138 | -8 | 22 | 167 | -12 | 18 | 206
[11 empty] | 15 | 45 | 123 | 11 | 41 | 150 | 7 | 37 | 185 | 3 | 33 | 223
[11 empty] | 25 | 55 | 133 | 21 | 51 | 160 | 17 | 47 | 198 | 13 | 43 | 245
[11 empty] | 35 | 65 | 142 | 31 | 61 | 165 | 27 | 57 | 211 | 23 | 53 | 264
[11 empty] | Fct Tempé | 62 | a | b | =a + bx |  |  |  | Zp
[12 empty] | 1/2 | 95 | 0.6 | 132.2 |  |  | Fct Zp | 426 | <2000 | 5.5806
[11 empty] | Z = 0 | 2/3 | 93 | 0.66667 | 134.3333 | 139.3 |  |  | 144.8806
[12 empty] | 3/4 | 78 | 1 | 140 |  |  |  |  | <4000 | -40.924
[12 empty] | 4/5 | 83.5 | 0.9 | 139.3
[20 empty] | <6000 | -113.6532
[13 empty] | a | b | =a + bx
[12 empty] | 1/2 | 112 | 1 | 174
[11 empty] | Z =2000 | 2/3 | 117.2 | 0.8 | 166.8 | 165.5
[12 empty] | 3/4 | 109 | 1 | 171
[12 empty] | 4/5 | 134.5 | 0.5 | 165.5
[13 empty] | a | b | =a + bx
[12 empty] | 1/2 | 145 | 1 | 207
[11 empty] | Z = 4000 | 2/3 | 140.6 | 1.2 | 215 | 217.5
[12 empty] | 3/4 | 136.9 | 1.3 | 217.5
[12 empty] | 4/5 | 136.9 | 1.3 | 217.5
[13 empty] | a | b | =a + bx
[12 empty] | 1/2 | 173.6 | 1.8 | 285.2
[11 empty] | Z = 6000 | 2/3 | 185.6 | 1.1333 | 255.8667 | 281.1
[12 empty] | 3/4 | 150.4 | 2.2 | 286.8
[12 empty] | 4/5 | 163.3 | 1.9 | 281.1
Poids 480 kg
[12 empty] | Z = 0 |  |  | Z = 2000 |  |  | Z = 4000 |  |  | Z = 6000
[11 empty] | Tempé | Tempé + 30 | Longueur | Tempé | Tempé + 30 | Longueur | Tempé | Tempé + 30 | Longueur | Tempé | Tempé + 30 | Longueur
[11 empty] | -15 | 15 | 74 | -19 | 11 | 100 | -23 | 7 | 122 | -27 | 3 | 140
[11 empty] | 0 | 30 | 86 | -4 | 26 | 107 | -8 | 22 | 132 | -12 | 18 | 160
[11 empty] | 15 | 45 | 101 | 11 | 41 | 117 | 7 | 37 | 143 | 3 | 33 | 172
[11 empty] | 25 | 55 | 106 | 21 | 51 | 126 | 17 | 47 | 152 | 13 | 43 | 192
[11 empty] | 35 | 65 | 112 | 31 | 61 | 132 | 27 | 57 | 163 | 23 | 53 | 205
[11 empty] | Fct Tempé | 62 | a | b | =a + bx |  |  |  | Zp
[12 empty] | 1/2 | 62 | 0.8 | 111.6 |  |  | Fct Zp | 426 | <2000 | 4.7712
[11 empty] | Z = 0 | 2/3 | 56 | 1 | 118 | 110.2 |  |  | 114.9712
[12 empty] | 3/4 | 78.5 | 0.5 | 109.5 |  |  |  |  | <4000 | -28.2533
[12 empty] | 4/5 | 73 | 0.6 | 110.2
[20 empty] | <6000 | -86.1334
[13 empty] | a | b | =a + bx
[12 empty] | 1/2 | 94.8667 | 0.46667 | 123.8
[11 empty] | Z =2000 | 2/3 | 89.6667 | 0.66667 | 131 | 132.6
[12 empty] | 3/4 | 80.1 | 0.9 | 135.9
[12 empty] | 4/5 | 95.4 | 0.6 | 132.6
[13 empty] | a | b | =a + bx
[12 empty] | 1/2 | 117.3333 | 0.66667 | 158.6667
[11 empty] | Z = 4000 | 2/3 | 115.8667 | 0.73333 | 161.3333 | 168.5
[12 empty] | 3/4 | 109.7 | 0.9 | 165.5
[12 empty] | 4/5 | 100.3 | 1.1 | 168.5
[13 empty] | a | b | =a + bx
[12 empty] | 1/2 | 136 | 1.3333 | 218.6667
[11 empty] | Z = 6000 | 2/3 | 145.6 | 0.8 | 195.2 | 216.7
[12 empty] | 3/4 | 106 | 2 | 230
[12 empty] | 4/5 | 136.1 | 1.3 | 216.7
P 15
Poids 580 kg
[12 empty] | Z = 0 |  |  | Z = 2000 |  |  | Z = 4000 |  |  | Z = 6000
[11 empty] | Tempé | Tempé + 30 | Longueur | Tempé | Tempé + 30 | Longueur | Tempé | Tempé + 30 | Longueur | Tempé | Tempé + 30 | Longueur
[10 empty] | 1 | -15 | 15 | 265 | -19 | 11 | 350 | -23 | 7 | 390 | -27 | 3 | 500
[10 empty] | 2 | 0 | 30 | 298 | -4 | 26 | 377 | -8 | 22 | 429 | -12 | 18 | 546
[10 empty] | 3 | 15 | 45 | 331 | 11 | 41 | 404 | 7 | 37 | 468 | 3 | 33 | 593
[10 empty] | 4 | 25 | 55 | 353 | 21 | 51 | 422 | 17 | 47 | 494 | 13 | 43 | 624
[10 empty] | 5 | 35 | 65 | 375 | 31 | 61 | 440 | 27 | 57 | 520 | 23 | 53 | 655
[12 empty] | a | 232 |  | a | 330.2 |  | a | 371.8 |  | a | 490.7
[12 empty] | b | 2.2 |  | b | 1.8 |  | b | 2.6 |  | b | 3.1
[11 empty] | Fct Tempé | a+bx | 368.4 |  | a+bx | 441.8 |  | a+bx | 533 |  | a+bx | 682.9
[11 empty] | Tempé | 62
Poids 530 kg
[12 empty] | Z = 0 |  |  | Z = 2000 |  |  | Z = 4000 |  |  | Z = 6000
[11 empty] | Tempé | Tempé + 30 | Longueur | Tempé | Tempé + 30 | Longueur | Tempé | Tempé + 30 | Longueur | Tempé | Tempé + 30 | Longueur
[10 empty] | 1 | -15 | 15 | 245 | -19 | 11 | 260 | -23 | 7 | 330 | -27 | 3 | 375
[10 empty] | 2 | 0 | 30 | 259 | -4 | 26 | 285 | -8 | 22 | 365 | -12 | 18 | 426
[10 empty] | 3 | 15 | 45 | 272 | 11 | 41 | 311 | 7 | 37 | 399 | 3 | 33 | 477
[10 empty] | 4 | 25 | 55 | 281 | 21 | 51 | 328 | 17 | 47 | 422 | 13 | 43 | 511
[10 empty] | 5 | 35 | 65 | 290 | 31 | 61 | 345 | 27 | 57 | 445 | 23 | 53 | 545
[12 empty] | a | 231.5 |  | a | 241.3 |  | a | 313.9 |  | a | 364.8
[12 empty] | b | 0.9 |  | b | 1.7 |  | b | 2.3 |  | b | 3.4
[11 empty] | Fct Tempé | a+bx | 287.3 |  | a+bx | 346.7 |  | a+bx | 456.5 |  | a+bx | 575.6
[11 empty] | Tempé | 62
Poids 480 kg
[12 empty] | Z = 0 |  |  | Z = 2000 |  |  | Z = 4000 |  |  | Z = 6000
[11 empty] | Tempé | Tempé + 30 | Longueur | Tempé | Tempé + 30 | Longueur | Tempé | Tempé + 30 | Longueur | Tempé | Tempé + 30 | Longueur
[10 empty] | 1 | -15 | 15 | 175 | -19 | 11 | 235 | -23 | 7 | 265 | -27 | 3 | 295
[10 empty] | 2 | 0 | 30 | 199 | -4 | 26 | 249 | -8 | 22 | 294 | -12 | 18 | 339
[10 empty] | 3 | 15 | 45 | 223 | 11 | 41 | 262 | 7 | 37 | 322 | 3 | 33 | 382
[10 empty] | 4 | 25 | 55 | 239 | 21 | 51 | 271 | 17 | 47 | 341 | 13 | 43 | 411
[10 empty] | 5 | 35 | 65 | 255 | 31 | 61 | 280 | 27 | 57 | 360 | 23 | 53 | 440
[12 empty] | a | 151 |  | a | 225.1 |  | a | 251.7 |  | a | 286.3
[12 empty] | b | 1.6 |  | b | 0.9 |  | b | 1.9 |  | b | 2.9
[11 empty] | Fct Tempé | a+bx | 250.2 |  | a+bx | 280.9 |  | a+bx | 369.5 |  | a+bx | 466.1
[11 empty] | Tempé | 62
[11 empty] | Fct Pds |  | 366.6158 |  |  | 439.7078 |  |  | 531.317 |  |  | 680.5394
[11 empty] | Fct Zp |  | 382.1844
[11 empty] | Fct Ve |  | 365.6353
[11 empty] | Fct Piste |  | 343.6972

## BJ
Devis de Masse |  |  | Paramétres | [6 empty] | MASSE 865 kg |  | T/O | [55 empty] | Masse | Br. Levier | Moments
[11 empty] | Piste béton | [5 empty] | Piste herbe | [6 empty] | Piste béton | [5 empty] | Piste herbe | [5 empty] | altitude | Tempé |  | Masse 865 kg |  |  |  | Masse 665 kg |  |  |  |  | fct masse | [14 empty] | fct masse |  |  |  | Avion vide | 568 | 0.346 | 196.528
Indicatif | BJ |  |  | Remplir les cases bleues |  |  |  | Résultats |  |  | Std - 20 |  | Std |  | Std + 20 |  | Std - 20 |  | Std |  | Std + 20 |  |  | Std - 20 |  | Std |  | Std + 20 |  | Std - 20 |  | Std |  | Std + 20 |  | feet | C° | fictive | piste Béton |  | piste Herbe |  | piste Béton |  | piste Herbe |  |  | piste Béton |  | piste Herbe | [12 empty] | Freinage mod |  | Sans freinage sur H
[10 empty] | Zp Terrain | R | P 15 | R | P 15 | R | P 15 | R | P 15 | R | P 15 | R | P 15 |  | R |  | R |  | R |  | R |  | R |  | R |  |  |  |  | P | R | P | R | P | R | P | R |  | P | R | P | R |  |  | P |  | R |  | P |  | R |  |  | P 15 m | R de Vso | P 15 m | R de Vso | Pilotes | 160 | 0.41 | 65.6
Masse à vide | 568 | Kg | en degrés exacts | QFU | 105 |  |  |  |  | 0 | 215 | 460 | 240 | 510 | 270 | 565 | 295 | 540 | 335 | 605 | 380 | 675 | 0/4000 | 215 | 0.0175 | 240 | 0.02125 | 270 | 0.02375 | 295 | 0.0325 | 335 | 0.04 | 380 | 0.04625 |  | -5 | 16 | 460 | 215 | 540 | 295 | 270 | 120 | 300 | 150 |  | 439.081 | 204.5405 | 513.576 | 279.0355 |  |  | 0.95 | -361.75 | 0.475 | -195.875 | 1.2 | -498 | 0.725 | -332.125 |  | 416.7425 | 170.596 | 504.5405 | 258.394 | Pax | 20 | 1.19 | 23.8
|  |  | en degrés | Direction Vent | 75 |  | Vent traversier | G | 2.5 | 4000 | 285 | 615 | 325 | 690 | 365 | 765 | 425 | 755 | 495 | 860 | 565 | 965 | 4/8000 | 180 | 0.02625 | 200 | 0.03125 | 225 | 0.035 | 205 | 0.055 | 230 | 0.06625 | 240 | 0.08125 | 0 | 15 | 36 | 510 | 240 | 605 | 335 | 295 | 135 | 330 | 170 |  | 486.3285 | 228.4395 | 574.7225 | 316.8335 |  |  | 1.075 | -419.875 | 0.525 | -214.125 | 1.375 | -584.375 | 0.825 | -378.625 |  | 441.192 | 185.0455 | 533.99 | 277.8435 | Bagages | 16 | 1.9 | 30.4
Pilote | 85 | Kg | Kt | Force Vent | 5 |  | Vent Effectif | -4.3301 |  | 8000 | 390 | 845 | 450 | 955 | 505 | 1070 | 645 | 1100 | 760 | 1265 | 890 | 1455 | [14 empty] | 35 | 56 | 565 | 270 | 675 | 380 | 325 | 150 | 365 | 190 |  | 538.576 | 256.788 | 640.869 | 359.081 |  |  | 1.2 | -473 | 0.6 | -249 | 1.55 | -665.75 | 0.95 | -441.75 |  | 461.192 | 199.495 | 558.99 | 297.293
Pax avant | 75 | Kg | Kg | Masse T off | 842.98 | [18 empty] | P 15 |  | P 15 |  | P 15 |  | P 15 |  | P 15 |  | P 15 |  |  | -13 | 8 | 615 | 285 | 755 | 425 | 350 | 160 | 400 | 210 |  | 585.8235 | 271.2375 | 715.9145 | 401.3285 |  |  | 1.325 | -531.125 | 0.625 | -255.625 | 1.775 | -780.375 | 1.075 | -504.875 |  | 455.6415 | 194.495 | 553.4395 | 292.293 | Essence | 78.98 | 1.12 | 88.4576
Pax arrière | 20 | Kg | Ft | Alti. Terrain | 426 |  | Altitude Pression | 426 |  | fct 0/4 | 222.455 | 476.5075 | 249.0525 | 529.17 | 280.1175 | 586.3 | 308.845 | 562.8975 | 352.04 | 632.1575 | 399.7025 | 705.885 | 0/4000 | 460 | 0.03875 | 510 | 0,045 | 565 | 0,05 | 540 | 0,05375 | 605 | 0,06375 | 675 | 0,0725 | 4000 | 7 | 28 | 690 | 325 | 860 | 495 | 390 | 180 | 445 | 235 |  | 656.97 | 309.0355 | 814.3085 | 466.374 |  |  | 1.5 | -607.5 | 0.725 | -302.125 | 2.075 | -934.875 | 1.3 | -629.5 |  | 480.091 | 209.495 | 582.889 | 312.293
Pax arrière | 0 | Kg | ° Celsius | Température | 32 | [17 empty] | 4/8000 | 385 | 0,0575 | 425 | 0,06625 | 460 | 0,07625 | 410 | 0,08625 | 455 | 0,10125 | 475 | 0,1225 |  | 27 | 48 | 765 | 365 | 965 | 565 | 430 | 200 | 495 | 265 |  | 718.2075 | 346.8335 | 913.253 | 531.97 |  |  | 2.125 | -1073.125 | 0.825 | -348.625 | 2.35 | -1067.75 | 1.5 | -732.5 |  | 504.5405 | 223.9445 | 616.788 | 336.192 | Poids Toff | 842.98 | 0.48018 | 404.7856
Bagages | 16 | Kg | Hpa | QNH | 1013 |  | piste en dur | d |  | fct 4/8 | 191.1825 | 409.495 | 213.3125 | 453.2225 | 239.91 | 492.4825 | 228.43 | 446.7425 | 258.2225 | 498.1325 | 274.6125 | 527.185 | [14 empty] | -21 | 0 | 845 | 390 | 1100 | 645 | 465 | 215 | 550 | 300 |  | 803.162 | 370.7325 | 1039.445 | 607.0155 |  |  | 1.9 | -798.5 | 0.875 | -366.875 | 2.75 | -1278.75 | 1.725 | -847.125 |  | 499.5405 | 218.9445 | 607.3385 | 326.7425
| essence | Litres |  | Nature piste | h |  | piste en herbe | h | [27 empty] | 8000 | -1 | 20 | 955 | 450 | 1265 | 760 | 520 | 245 | 620 | 345 |  | 907.1065 | 427.4295 | 1193.9855 | 714.3085 |  |  | 2.175 | -926.375 | 1.025 | -436.625 | 3.225 | -1524.625 | 2.075 | -1034.875 |  | 528.99 | 233.9445 | 646.2375 | 351.192 |  | pente/distance | 891.9111
Rés. Principal | 110 |  | Kt | Vent effectif | -4.3301 |  |  |  |  | fct Zp | 222.455 | 476.5075 | 249.0525 | 529.17 | 280.1175 | 586.3 | 308.845 | 562.8975 | 352.04 | 632.1575 | 399.7025 | 705.885 | [14 empty] | 19 | 40 | 1070 | 505 | 1455 | 890 | 580 | 275 | 700 | 395 |  | 1016.051 | 479.677 | 1371.8745 | 835.5005 |  |  | 2.45 | -1049.25 | 1.15 | -489.75 | 3.775 | -1810.375 | 2.475 | -1250.875 |  | 558.4395 | 253.394 | 685.1365 | 380.091
[68 empty] | Centrage | Centrage Correct
|  |  | Distances de décollage sur terrain court (DR 400 / 108) | [6 empty] | Std | 14.148 |  | Tempé | 32 | [33 empty] | fct température | [14 empty] | fct température
[5 empty] | Passage 15 m | Roulement | [41 empty] | piste Béton |  | piste Herbe |  |  |  | Frein mod |  | Sans frein |  | Frein mod |  | Sans frein |  |  | Freinage mod |  | Sans freinage sur H
Total |  |  |  | Distance | 586.2228 | 329.83 | en mètres |  |  |  | Béton |  | R | P |  |  | Herbe |  | R | P | [15 empty] | altitude | Tempé |  | Masse 865 kg |  |  |  | Masse 665 kg |  |  |  | 0 | 530.7389 | 252.5357 | 630.947 | 352.7439 |  |  | 0.375 | 100.625 | 0.2 | 2 | 0.475 | 104.125 | 0.3 | 5.5 |  | P 15 m | R de Vso | P 15 m | R de Vso
essence | 110 | Litres |  |  | à 1,3 Vs1g | jusqu'à 1,1 Vs1g |  |  |  |  | fct tempé |  | 276.7811 | 580.1642 |  |  | fct tempé |  | 394.5835 | 697.9667 | [18 empty] | Freinage modéré |  | Sans frein |  | Freinage modéré |  | Sans frein |  | 4 | 733.5169 | 356.283 | 937.9891 | 548.369 |  |  | 0.4 | 104 | 0.225 | -4.625 | 0.5 | 112.5 | 0.325 | 3.875 | 0 | 458.192 | 197.3276 | 555.24 | 294.3756
Total |  |  | Distances d'atterrissage sur terrain court (DR 400 / 108) | [32 empty] | feet | C° | fictive | piste en dur ou herbe |  | sur herbe |  | piste en dur ou herbe |  | sur herbe |  | 8 | 1086.8649 | 513.6379 | 1487.5023 | 914.2753 |  |  | 0.4 | 124 | 0.25 | -11.25 | 0.5 | 137.5 | 0.35 | 2.25 | 4 | 510.6529 | 227.5569 | 625.2627 | 342.1667
essence | 78.98 | Kg |  |  | Distance totale | Roulement | [32 empty] | P 15m | R imp Vso | P 15m | R imp Vso | P 15m | R imp Vso | P 15m | R imp Vso | [7 empty] | 0.425 | 97.375 | 0.25 | -16.25 | 0.525 | 110.875 | 0.35 | -2.75 | 8 | 577.5817 | 266.0362 | 710.4209 | 398.8754
[5 empty] | après passage | après impact | [30 empty] | -5 | 16 | 425 | 175 | 515 | 265 | 350 | 135 | 420 | 205 |  | fct altitude | [5 empty] | 0.45 | 100.75 | 0.25 | -1.25 | 0.55 | 119.25 | 0.35 | 17.25
Poids avion | 842.98 | Kg |  |  | des 15 mètres | à Vso |  |  |  | MASSE 665 kg | [25 empty] | 0 | 15 | 36 | 450 | 190 | 545 | 285 | 370 | 145 | 445 | 220 |  | piste Béton |  | piste Herbe |  |  |  | 0.475 | 104.125 | 0.275 | -7.875 | 0.6 | 111 | 0.4 | -1 |  | fct altitude
|  |  | Freinage modéré piste en herbe ou en dur |  | 410.2946 | 177.4841 | en mètres |  |  |  | Piste béton | [5 empty] | Piste herbe | [6 empty] | Piste béton | [5 empty] | Piste herbe | [6 empty] | 35 | 56 | 470 | 205 | 570 | 305 | 390 | 155 | 470 | 235 |  | 552.3347 | 263.5848 | 663.647 | 373.578 |  |  | 0.475 | 99.125 | 0.275 | -12.875 | 0.575 | 122.625 | 0.375 | 10.625 |  | Freinage mod |  | Sans freinage sur H
Centrage | 0.48018 | m | [8 empty] | Std - 20 |  | Std |  | Std + 20 |  | Std - 20 |  | Std |  | Std + 20 |  |  | Std - 20 |  | Std |  | Std + 20 |  | Std - 20 |  | Std |  | Std + 20 |  |  | -13 | 8 | 465 | 200 | 565 | 300 | 380 | 150 | 460 | 230 | [7 empty] | 0.5 | 107.5 | 0.275 | 2.125 | 0.625 | 119.375 | 0.4 | 14 |  | P 15 m | R de Vso | P 15 m | R de Vso
Centrage Correct |  |  | Sans frein piste en herbe |  | 497.6874 | 264.8769 | en mètres |  |  | Zp Terrain | R | P 15 | R | P 15 | R | P 15 | R | P 15 | R | P 15 | R | P 15 |  | R |  | R |  | R |  | R |  | R |  | R |  | 4000 | 7 | 28 | 490 | 215 | 595 | 320 | 400 | 165 | 485 | 250 |  | fct nature piste | [5 empty] | 0.525 | 115.875 | 0.3 | 0.5 | 0.675 | 116.125 | 0.45 | 0.75 |  | 463.7791 | 200.547 | 562.6974 | 299.4653
[10 empty] | 0 | 120 | 270 | 135 | 295 | 150 | 325 | 150 | 300 | 170 | 330 | 190 | 365 | 0/4000 | 120 | 0.01 | 135 | 0.01125 | 150 | 0.0125 | 150 | 0.015 | 170 | 0.01625 | 190 | 0.01875 |  | 27 | 48 | 515 | 230 | 630 | 345 | 420 | 175 | 510 | 265 |  | P | R
[10 empty] | 4000 | 160 | 350 | 180 | 390 | 200 | 430 | 210 | 400 | 235 | 445 | 265 | 495 | 4/8000 | 105 | 0.01375 | 115 | 0.01625 | 125 | 0.01875 | 120 | 0.0225 | 125 | 0.0275 | 135 | 0.0325 |  | -21 | 0 | 510 | 225 | 620 | 335 | 415 | 170 | 505 | 260 |  | 663.647 | 373.578 | [13 empty] | fct vent
[10 empty] | 8000 | 215 | 465 | 245 | 520 | 275 | 580 | 300 | 550 | 345 | 620 | 395 | 700 | [13 empty] | 8000 | -1 | 20 | 540 | 240 | 660 | 360 | 440 | 185 | 535 | 280 | [16 empty] | Freinage mod |  | Sans freinage sur H
[24 empty] | P 15 |  | P 15 |  | P 15 |  | P 15 |  | P 15 |  | P 15 |  |  | 19 | 40 | 570 | 260 | 700 | 390 | 465 | 200 | 565 | 300 |  | Calcul Vent | [14 empty] | P 15 m | R de Vso | P 15 m | R de Vso
[10 empty] | fct 0/4 | 124.26 | 278.52 | 139.7925 | 305.1175 | 155.325 | 336.1825 | 156.39 | 310.65 | 176.9225 | 342.2475 | 197.9875 | 378.845 | 0/4000 | 270 | 0,02 | 295 | 0,02375 | 325 | 0,02625 | 300 | 0,025 | 330 | 0,02875 | 365 | 0,0325 | [27 empty] | 417.59 | 180.5739 | 506.6567 | 269.6407
[23 empty] | 4/8000 | 235 | 0,02875 | 260 | 0,0325 | 280 | 0,0375 | 250 | 0,0375 | 270 | 0,04375 | 290 | 0,05125 | [12 empty] | Direction | 75 | Beta | 3.4034 | V eff | -4.3301
[10 empty] | fct 4/8 | 110.8575 | 247.2475 | 121.9225 | 273.845 | 132.9875 | 295.975 | 129.585 | 265.975 | 136.715 | 288.6375 | 148.845 | 311.8325 | [25 empty] | Force | 5
[48 empty] | QFU | 105 | Alpha | -0.2618 | V tra | -2.5
[10 empty] | fct Zp | 124.26 | 278.52 | 139.7925 | 305.1175 | 155.325 | 336.1825 | 156.39 | 310.65 | 176.9225 | 342.2475 | 197.9875 | 378.845
fct effet vent
[11 empty] | Béton |  | R | P |  |  | Herbe |  | R | P | [27 empty] | P | R
[11 empty] | fct tempé |  | 153.6568 | 332.8461 |  |  | fct tempé |  | 195.7251 | 374.9144 | [27 empty] | 597.5525 | 336.3722
[13 empty] | R | P |  |  |  |  | R | P
[11 empty] | fct Pds |  | 263.2251 | 552.9345 |  |  | fct Pds |  | 372.6892 | 662.3986
[16 empty] | R | P
[14 empty] | fct Piste |  | 372.6892 | 662.3986
[16 empty] | R | P
[12 empty] | -4.3301 | 5 | fct vent |  | 329.83 | 586.2228
[10 empty] | MASSE 865 kg |  | ATR
[11 empty] | Roulage après le toucher | [5 empty] | Distance totale après le Passage 15 mètres | [6 empty] | Piste béton | [5 empty] | Piste herbe
[11 empty] | Piste en dur |  |  | Piste en herbe |  |  | Piste en dur |  |  | Piste en herbe |  |  |  | Std - 20 |  | Std |  | Std + 20 |  | Std - 20 |  | Std |  | Std + 20
[11 empty] | Freinage modéré |  |  | Sans frein |  |  | Freinage modéré |  |  | Sans frein |  |  |  | R |  | R |  | R |  | R |  | R |  | R
[10 empty] | Zp Terrain | Std - 20 | Std | Std + 20 | Std - 20 | Std | Std + 20 | Std - 20 | Std | Std + 20 | Std - 20 | Std | Std + 20 | 0/4000 | 175 | 0.00625 | 190 | 0.00625 | 205 | 0.00625 | 265 | 0.00875 | 285 | 0.00875 | 305 | 0.01
[10 empty] | 0 | 175 | 190 | 205 | 265 | 285 | 305 | 425 | 450 | 470 | 515 | 545 | 570 | 4/8000 | 175 | 0.00625 | 190 | 0.00625 | 200 | 0.0075 | 265 | 0.00875 | 280 | 0.01 | 300 | 0.01125
[10 empty] | 4000 | 200 | 215 | 230 | 300 | 320 | 345 | 465 | 490 | 515 | 565 | 595 | 630
[10 empty] | 8000 | 225 | 240 | 260 | 335 | 360 | 390 | 510 | 540 | 570 | 620 | 660 | 700 |  | P 15 |  | P 15 |  | P 15 |  | P 15 |  | P 15 |  | P 15
[23 empty] | 0/4000 | 425 | 0,01 | 450 | 0,01 | 470 | 0,01125 | 515 | 0,0125 | 545 | 0,0125 | 570 | 0,015
[10 empty] | fct 0/4 | 177.6625 | 192.6625 | 207.6625 | 268.7275 | 288.7275 | 309.26 | 429.26 | 454.26 | 474.7925 | 520.325 | 550.325 | 576.39 | 4/8000 | 420 | 0,01125 | 440 | 0,0125 | 460 | 0,01375 | 510 | 0,01375 | 530 | 0,01625 | 560 | 0,0175
[10 empty] | fct 4/8 | 177.6625 | 192.6625 | 203.195 | 268.7275 | 284.26 | 304.7925 | 424.7925 | 445.325 | 465.8575 | 515.8575 | 536.9225 | 567.455
[10 empty] | fct Zp | 177.6625 | 192.6625 | 207.6625 | 268.7275 | 288.7275 | 309.26 | 429.26 | 454.26 | 474.7925 | 520.325 | 550.325 | 576.39
[10 empty] | Std C4 | 14.148 |  | Tempé | 32
[11 empty] | Rpd |  |  | Rph |  |  | P15pd |  |  | P15ph
[10 empty] | fct tempé | 206.0515 |  |  | 307.0548 |  |  | 472.5873 |  |  | 573.5906
MASSE 665 kg
[11 empty] | Roulage après le toucher | [5 empty] | Distance totale après le Passage 15 mètres | [6 empty] | Piste béton | [5 empty] | Piste herbe
[11 empty] | Piste en dur |  |  | Piste en herbe |  |  | Piste en dur |  |  | Piste en herbe |  |  |  | Std - 20 |  | Std |  | Std + 20 |  | Std - 20 |  | Std |  | Std + 20
[11 empty] | Freinage modéré |  |  | Sans frein |  |  | Freinage modéré |  |  | Sans frein |  |  |  | R |  | R |  | R |  | R |  | R |  | R
[10 empty] | Zp Terrain | Std - 20 | Std | Std + 20 | Std - 20 | Std | Std + 20 | Std - 20 | Std | Std + 20 | Std - 20 | Std | Std + 20 | 0/4000 | 135 | 0.00375 | 145 | 0.005 | 155 | 0.005 | 205 | 0.00625 | 220 | 0.0075 | 235 | 0.0075
[10 empty] | 0 | 135 | 145 | 155 | 205 | 220 | 235 | 350 | 370 | 390 | 420 | 445 | 470 | 4/8000 | 130 | 0.005 | 145 | 0.005 | 150 | 0.00625 | 200 | 0.0075 | 220 | 0.0075 | 230 | 0.00875
[10 empty] | 4000 | 150 | 165 | 175 | 230 | 250 | 265 | 380 | 400 | 420 | 460 | 485 | 510
[10 empty] | 8000 | 170 | 185 | 200 | 260 | 280 | 300 | 415 | 440 | 465 | 505 | 535 | 565 |  | P 15 |  | P 15 |  | P 15 |  | P 15 |  | P 15 |  | P 15
[23 empty] | 0/4000 | 350 | 0,0075 | 370 | 0,0075 | 390 | 0,0075 | 420 | 0,01 | 445 | 0,01 | 470 | 0,01
[10 empty] | fct 0/4 | 136.5975 | 147.13 | 157.13 | 207.6625 | 223.195 | 238.195 | 353.195 | 373.195 | 393.195 | 424.26 | 449.26 | 474.26 | 4/8000 | 345 | 0,00875 | 360 | 0,01 | 375 | 0,01125 | 415 | 0,01125 | 435 | 0,0125 | 455 | 0,01375
[10 empty] | fct 4/8 | 132.13 | 147.13 | 152.6625 | 203.195 | 223.195 | 233.7275 | 348.7275 | 364.26 | 379.7925 | 419.7925 | 440.325 | $=^^
[10 empty] | fct Zp | 136.5975 | 147.13 | 157.13 | 207.6625 | 223.195 | 238.195 | 353.195 | 373.195 | 393.195 | 424.26 | 449.26 | 474.26
[11 empty] | Rpd |  |  | Rph |  |  | P 15pd |  |  | P 15ph
[10 empty] | fct tempé | 156.056 |  |  | 236.584 |  |  | 391.047 |  |  | 471.575
[11 empty] | Rpd |  |  | Rph |  |  | P 15pd |  |  | P 15ph
[10 empty] | fct Pds | 200.547 |  |  | 299.296 |  |  | 463.6097 |  |  | 562.3587
[15 empty] | -4.3301 | 5
[11 empty] | Frein modéré Dur Herbe |  |  | Sans frein sur herbe |  |  | Passage 15 m freinage modéré Dur Herbe |  |  | Passage 15 m sans frein Herbe
[10 empty] | fct vent | 177.4841 |  |  | 264.8769 |  |  | 410.2946 |  |  | 497.6874
Vent
[10 empty] | Direction | 75 |  | 1.309 |  | Beta | 3.4034 |  | V effect | -4.3301
[10 empty] | Force | 5
[10 empty] | QFU | 105 |  | 1.8326 |  | Alpha | -0.2618 |  | V trav | -2.5

## UA
Devis de Masse |  |  | Paramétres | [6 empty] | MASSE 900 kg | [27 empty] | masse | Br. Levier(m) | Moment (m.kg)
[11 empty] | Piste béton |  |  | Piste herbe |  |  | Piste béton |  |  | Piste herbe | [16 empty] | Avion vide | 565 | 0.342 | 193.23
Indicatif | UA |  |  | Remplir les cases bleues |  |  |  | Résultats |  |  | Std-20 | Std | Std+20 | Std-20 | Std | Std+20 | Std-20 | Std | Std+20 | Std-20 | Std | Std+20
[10 empty] | Zp Terrain | R | R | R | R | R | R | P 15 | P 15 | P 15 | P 15 | P 15 | P 15 |  |  | Rpd |  |  | Rph |  |  | Ppd |  |  | Pph |  |  | pilotes | 160 | 0.41 | 65.6
Masse à vide | 565 | Kg | en degrés exacts | QFU | 105 |  |  |  |  | 0 | 225 | 255 | 285 | 315 | 360 | 410 | 480 | 535 | 590 | 570 | 640 | 715 |  | Std - 20 | 225 | 0.02 |  | 315 | 0.03625 |  | 480 | 0.04125 |  | 570 | 0.0575 |  | Pax | 75 | 1.19 | 89.25
|  |  | en degrés | Direction Vent | 75 |  | Vent traversier | D | 2.5 | 4000 | 305 | 345 | 390 | 460 | 530 | 615 | 645 | 720 | 800 | 800 | 905 | 1025 | 0/4000 | Std | 255 | 0.0225 |  | 360 | 0.0425 |  | 535 | 0.04625 |  | 640 | 0.06625 |  | Bagages | 20 | 1.9 | 38
Pilote | 80 | Kg | Kt | Force Vent | 5 |  | Vent Effectif | -4.3301 |  | 8000 | 425 | 475 | 535 | 700 | 820 | 960 | 890 | 1000 | 1125 | 1165 | 1350 | 1550 |  | Std + 20 | 285 | 0.02625 |  | 410 | 0.05125 |  | 590 | 0.0525 |  | 715 | 0.0775
Pax avant | 80 | Kg | Kg | Masse T off | 898.98 | [31 empty] | Essence | 78.98 | 1.12 | 88.4576
Pax arrière | 75 | Kg | Ft | Alti. Terrain | 426 |  | Altitude Pression | 426 |  | fct 0/4 | 233.52 | 264.585 | 296.1825 | 330.4425 | 378.105 | 431.8325 | 497.5725 | 554.7025 | 612.365 | 594.495 | 668.2225 | 748.015 |  |  | Rpd |  |  | Rph |  |  | Pph |  |  | Pph
Pax arrière |  | Kg | ° Celsius | Température | 32 | [18 empty] | Std - 20 | 185 | 0.03 |  | 220 | 0.06 |  | 400 | 0.06125 |  | 435 | 0.09125 |  | Total | 898.98 | 0.52786 | 474.5376
Bagages | 20 | Kg | Hpa | QNH | 1013 |  | piste en dur | d |  | fct 4/8 | 197.78 | 228.845 | 260.4425 | 245.56 | 270.885 | 306.7425 | 426.0925 | 469.82 | 509.6125 | 473.8725 | 507.3925 | 555.9125 | 4000/8000 | Std | 215 | 0.0325 |  | 240 | 0.0725 |  | 440 | 0.07 |  | 460 | 0.11125
| essence | Litres |  | Nature piste | h |  | piste en herbe | h | [15 empty] | Std + 20 | 245 | 0.03625 |  | 270 | 0.08625 |  | 475 | 0.08125 |  | 500 | 0.13125 |  |  | pente/poids | 967.1719
Rés. Principal | 110 |  | Kt | Vent effectif | -4.3301 |  |  |  |  | fct Zp | 233.52 | 264.585 | 296.1825 | 330.4425 | 378.105 | 431.8325 | 497.5725 | 554.7025 | 612.365 | 594.495 | 668.2225 | 748.015
[38 empty] | centrage | Centrage Correct
|  |  | Distances de décollage sur terrain court (DR 400 / 120) | [6 empty] | Std | 14.148 |  | Tempé | 32
[5 empty] | Roulement | Passage 15 m
Total |  |  |  | Distance | 376.1384 | 652.904 | en mètres |  |  |  | Béton |  | R | P |  |  | Herbe |  | R | P
essence | 110 | Litres |  |  | pour 1,1 Vs1g | à 1,3 Vs1g |  |  |  |  | fct tempé |  | 292.7889 | 606.172 |  |  | fct tempé |  | 426.0622 | 739.4453
Total |  |  | Distances d'atterrissage sur terrain court (DR 400 / 120)
essence | 78.98 | Kg |  |  | Roulement | Distance totale
[5 empty] | après impact | après passage
Poids avion | 898.98 | Kg |  |  | à Vso | des 15 mètres |  |  |  | MASSE 700 kg
|  |  | Freinage modéré piste en herbe ou en dur |  | 187.4688 | 431.1272 | en mètres |  |  |  | Piste béton |  |  | Piste herbe |  |  | Piste béton |  |  | Piste herbe
Centrage | 0.52786 | m | [8 empty] | Std-20 | Std | Std+20 | Std-20 | Std | Std+20 | Std-20 | Std | Std+20 | Std-20 | Std | Std+20
| Centrage Correct |  | Sans frein piste en herbe |  | 288.2113 | 524.8431 | en mètres |  |  | Zp Terrain | R | R | R | R | R | R | P 15 | P 15 | P 15 | P 15 | P 15 | P 15 |  |  | Rpd |  |  | Rph |  |  | Ppd |  |  | Pph
[10 empty] | 0 | 130 | 145 | 165 | 165 | 185 | 215 | 285 | 315 | 345 | 320 | 355 | 395 |  | Std - 20 | 130 | 0.01125 |  | 165 | 0.01625 |  | 285 | 0.0225 |  | 320 | 0.0275
[10 empty] | 4000 | 175 | 195 | 220 | 230 | 265 | 300 | 375 | 415 | 460 | 430 | 485 | 540 | 0/4000 | Std | 145 | 0.0125 |  | 185 | 0.02 |  | 315 | 0.025 |  | 355 | 0.0325
[10 empty] | 8000 | 235 | 265 | 300 | 330 | 380 | 440 | 500 | 560 | 620 | 595 | 675 | 760 |  | Std + 20 | 165 | 0.01375 |  | 215 | 0.02125 |  | 345 | 0.02875 |  | 395 | 0.03625
[10 empty] | fct 0/4 | 134.7925 | 150.325 | 170.8575 | 171.9225 | 193.52 | 224.0525 | 294.585 | 325.65 | 357.2475 | 331.715 | 368.845 | 410.4425 |  |  | Rpd |  |  | Rph |  |  | Pph |  |  | Pph
[24 empty] | Std - 20 | 115 | 0.015 |  | 130 | 0.025 |  | 250 | 0.03125 |  | 265 | 0.04125
[10 empty] | fct 4/8 | 121.39 | 132.455 | 148.52 | 140.65 | 162.2475 | 174.91 | 263.3125 | 285.4425 | 317.04 | 282.5725 | 315.235 | 343.43 | 4000/8000 | Std | 125 | 0.0175 |  | 150 | 0.02875 |  | 270 | 0.03625 |  | 295 | 0.0475
[24 empty] | Std + 20 | 140 | 0.02 |  | 160 | 0.035 |  | 300 | 0.04 |  | 320 | 0.055
[10 empty] | fct Zp | 134.7925 | 150.325 | 170.8575 | 171.9225 | 193.52 | 224.0525 | 294.585 | 325.65 | 357.2475 | 331.715 | 368.845 | 410.4425
[11 empty] | Béton |  | R | P |  |  | Herbe |  | R | P
[11 empty] | fct tempé |  | 168.6523 | 353.8539 |  |  | fct tempé |  | 220.7733 | 405.9749
[13 empty] | R | P |  |  |  |  | R | P
[11 empty] | fct Pds |  | 292.1558 | 604.8852 |  |  | fct Pds |  | 425.0152 | 737.7446
[16 empty] | R | P
[14 empty] | fct Piste |  | 425.0152 | 737.7446
[16 empty] | R | P
[12 empty] | -4.3301 | 5 | fct vent |  | 376.1384 | 652.904
MASSE 900 kg
[11 empty] | Roulage après le toucher | [5 empty] | Distance totale après le Passage 15 mètres
[11 empty] | Piste en dur |  |  | Piste en herbe |  |  | Piste en dur |  |  | Piste en herbe
[11 empty] | Freinage modéré |  |  | Sans frein |  |  | Freinage modéré |  |  | Sans frein
[10 empty] | Zp Terrain | Std - 20 | Std | Std + 20 | Std - 20 | Std | Std + 20 | Std - 20 | Std | Std + 20 | Std - 20 | Std | Std + 20 |  |  |  | Rpd |  |  | Rph |  |  | Ppd |  |  | Pph
[10 empty] | 0 | 185 | 200 | 210 | 280 | 300 | 325 | 435 | 460 | 485 | 530 | 560 | 590 |  | Std - 20 |  | 185 | 0.005 |  | 280 | 0.0075 |  | 435 | 0.01 |  | 530 | 0.0125
[10 empty] | 4000 | 205 | 225 | 240 | 310 | 335 | 360 | 475 | 505 | 535 | 580 | 615 | 655 | 0/4000 | Std |  | 200 | 0.00625 |  | 300 | 0.00875 |  | 460 | 0.01125 |  | 560 | 0.01375
[10 empty] | 8000 | 235 | 250 | 270 | 350 | 375 | 405 | 525 | 555 | 590 | 640 | 680 | 725 |  | Std + 20 |  | 210 | 0.0075 |  | 325 | 0.00875 |  | 485 | 0.0125 |  | 590 | 0.01625
[10 empty] | fct 0/4 | 187.13 | 202.6625 | 213.195 | 283.195 | 303.7275 | 328.7275 | 439.26 | 464.7925 | 490.325 | 535.325 | 565.8575 | 596.9225 |  |  |  | Rpd |  |  | Rph |  |  | Pph |  |  | Pph
[24 empty] | Std - 20 |  | 175 | 0.0075 |  | 270 | 0.01 |  | 425 | 0.0125 |  | 520 | 0.015
[10 empty] | fct 4/8 | 178.195 | 202.6625 | 213.195 | 274.26 | 299.26 | 319.7925 | 430.325 | 460.325 | 485.8575 | 526.39 | 556.9225 | 592.455 | 4000/8000 | Std |  | 200 | 0.00625 |  | 295 | 0.01 |  | 455 | 0.0125 |  | 550 | 0.01625
[24 empty] | Std + 20 |  | 210 | 0.0075 |  | 315 | 0.01125 |  | 480 | 0.01375 |  | 585 | 0.0175
[10 empty] | fct Zp | 187.13 | 202.6625 | 213.195 | 283.195 | 303.7275 | 328.7275 | 439.26 | 464.7925 | 490.325 | 535.325 | 565.8575 | 596.9225
[10 empty] | Std C4 | 14.148 |  | Tempé | 32
[11 empty] | Rpd |  |  | Rph |  |  | P15pd |  |  | P15ph
[10 empty] | fct tempé | 212.0638 |  |  | 326.0425 |  |  | 487.5828 |  |  | 593.5861
MASSE 700 kg
[11 empty] | Roulage après le toucher | [5 empty] | Distance totale après le Passage 15 mètres
[11 empty] | Piste en dur |  |  | Piste en herbe |  |  | Piste en dur |  |  | Piste en herbe
[11 empty] | Freinage modéré |  |  | Sans frein |  |  | Freinage modéré |  |  | Sans frein
[10 empty] | Zp Terrain | Std - 20 | Std | Std + 20 | Std - 20 | Std | Std + 20 | Std - 20 | Std | Std + 20 | Std - 20 | Std | Std + 20 |  |  |  | Rpd |  |  | Rph |  |  | Ppd |  |  | Pph
[10 empty] | 0 | 145 | 155 | 165 | 215 | 230 | 250 | 365 | 385 | 400 | 435 | 460 | 485 |  | Std - 20 |  | 145 | 0.00375 |  | 215 | 0.00625 |  | 365 | 0.0075 |  | 435 | 0.01
[10 empty] | 4000 | 160 | 175 | 185 | 240 | 260 | 285 | 395 | 420 | 440 | 475 | 505 | 530 | 0/4000 | Std |  | 155 | 0.005 |  | 230 | 0.0075 |  | 385 | 0.00875 |  | 460 | 0.01125
[10 empty] | 8000 | 180 | 195 | 210 | 275 | 290 | 315 | 430 | 460 | 485 | 525 | 555 | 590 |  | Std + 20 |  | 165 | 0.005 |  | 250 | 0.00875 |  | 400 | 0.01 |  | 485 | 0.01125
[10 empty] | fct 0/4 | 146.5975 | 157.13 | 167.13 | 217.6625 | 233.195 | 253.7275 | 368.195 | 388.7275 | 404.26 | 439.26 | 464.7925 | 489.7925 |  |  |  | Rpd |  |  | Rph |  |  | Pph |  |  | Pph
[24 empty] | Std - 20 |  | 140 | 0.005 |  | 205 | 0.00875 |  | 360 | 0.00875 |  | 425 | 0.0125
[10 empty] | fct 4/8 | 142.13 | 157.13 | 162.6625 | 208.7275 | 233.195 | 258.195 | 363.7275 | 384.26 | 399.7925 | 430.325 | 500.325 | 476.39 | 4000/8000 | Std |  | 155 | 0.005 |  | 230 | 0.0075 |  | 380 | 0.01 |  | 495 | 0.0125
[24 empty] | Std + 20 |  | 160 | 0.00625 |  | 255 | 0.0075 |  | 395 | 0.01125 |  | 470 | 0.015
[10 empty] | fct Zp | 146.5975 | 157.13 | 167.13 | 217.6625 | 233.195 | 253.7275 | 368.195 | 388.7275 | 404.26 | 439.26 | 464.7925 | 489.7925
[11 empty] | Rpd |  |  | Rph |  |  | P 15pd |  |  | P 15ph
[10 empty] | fct tempé | 166.056 |  |  | 251.5223 |  |  | 402.5918 |  |  | 487.1075
[11 empty] | Rpd |  |  | Rph |  |  | P 15pd |  |  | P 15ph
[10 empty] | fct Pds | 211.8292 |  |  | 325.6624 |  |  | 487.1494 |  |  | 593.0431
[15 empty] | -4.3301 | 5
[11 empty] | Frein modéré Dur Herbe |  |  | Sans frein sur herbe |  |  | Passage 15 m freinage modéré Dur Herbe |  |  | Passage 15 m sans frein Herbe
[10 empty] | fct vent | 187.4688 |  |  | 288.2113 |  |  | 431.1272 |  |  | 524.8431
Vent
[10 empty] | Direction | 75 |  | 1.309 |  | Beta | 3.4034 |  | V effect | -4.3301
[10 empty] | Force | 5
[10 empty] | QFU | 105 |  | 1.8326 |  | Alpha | -0.2618 |  | V trav | -2.5

## UR
Devis de Masse |  |  | Paramétres | [6 empty] | MASSE 900 kg | [27 empty] | masse | Br. Levier(m) | Moment (m.kg)
[11 empty] | Piste béton |  |  | Piste herbe |  |  | Piste béton |  |  | Piste herbe | [16 empty] | Avion vide | 565 | 0.342 | 193.23
Indicatif | UR |  |  | Remplir les cases bleues |  |  |  | Résultats |  |  | Std-20 | Std | Std+20 | Std-20 | Std | Std+20 | Std-20 | Std | Std+20 | Std-20 | Std | Std+20
[10 empty] | Zp Terrain | R | R | R | R | R | R | P 15 | P 15 | P 15 | P 15 | P 15 | P 15 |  |  | Rpd |  |  | Rph |  |  | Ppd |  |  | Pph |  |  | pilotes | 160 | 0.41 | 65.6
Masse à vide | 551 | Kg | en degrés exacts | QFU | 105 |  |  |  |  | 0 | 225 | 255 | 285 | 315 | 360 | 410 | 480 | 535 | 590 | 570 | 640 | 715 |  | Std - 20 | 225 | 0.02 |  | 315 | 0.03625 |  | 480 | 0.04125 |  | 570 | 0.0575 |  | Pax | 75 | 1.19 | 89.25
|  |  | en degrés | Direction Vent | 75 |  | Vent traversier | D | 2.5 | 4000 | 305 | 345 | 390 | 460 | 530 | 615 | 645 | 720 | 800 | 800 | 905 | 1025 | 0/4000 | Std | 255 | 0.0225 |  | 360 | 0.0425 |  | 535 | 0.04625 |  | 640 | 0.06625 |  | Bagages | 20 | 1.9 | 38
Pilote | 80 | Kg | Kt | Force Vent | 5 |  | Vent Effectif | -4.3301 |  | 8000 | 425 | 475 | 535 | 700 | 820 | 960 | 890 | 1000 | 1125 | 1165 | 1350 | 1550 |  | Std + 20 | 285 | 0.02625 |  | 410 | 0.05125 |  | 590 | 0.0525 |  | 715 | 0.0775
Pax avant | 80 | Kg | Kg | Masse T off | 884.98 | [31 empty] | Essence | 78.98 | 1.12 | 88.4576
Pax arrière | 75 | Kg | Ft | Alti. Terrain | 426 |  | Altitude Pression | 426 |  | fct 0/4 | 233.52 | 264.585 | 296.1825 | 330.4425 | 378.105 | 431.8325 | 497.5725 | 554.7025 | 612.365 | 594.495 | 668.2225 | 748.015 |  |  | Rpd |  |  | Rph |  |  | Pph |  |  | Pph
Pax arrière |  | Kg | ° Celsius | Température | 32 | [18 empty] | Std - 20 | 185 | 0.03 |  | 220 | 0.06 |  | 400 | 0.06125 |  | 435 | 0.09125 |  | Total | 898.98 | 0.52786 | 474.5376
Bagages | 20 | Kg | Hpa | QNH | 1013 |  | piste en dur | d |  | fct 4/8 | 197.78 | 228.845 | 260.4425 | 245.56 | 270.885 | 306.7425 | 426.0925 | 469.82 | 509.6125 | 473.8725 | 507.3925 | 555.9125 | 4000/8000 | Std | 215 | 0.0325 |  | 240 | 0.0725 |  | 440 | 0.07 |  | 460 | 0.11125
| essence | Litres |  | Nature piste | h |  | piste en herbe | h | [15 empty] | Std + 20 | 245 | 0.03625 |  | 270 | 0.08625 |  | 475 | 0.08125 |  | 500 | 0.13125 |  |  | pente/poids | 967.1719
Rés. Principal | 110 |  | Kt | Vent effectif | -4.3301 |  |  |  |  | fct Zp | 233.52 | 264.585 | 296.1825 | 330.4425 | 378.105 | 431.8325 | 497.5725 | 554.7025 | 612.365 | 594.495 | 668.2225 | 748.015
[38 empty] | centrage | Centrage Correct
|  |  | Distances de décollage sur terrain court (DR 400 / 120) | [6 empty] | Std | 14.148 |  | Tempé | 32
[5 empty] | Roulement | Passage 15 m
Total |  |  |  | Distance | 363.4208 | 632.2455 | en mètres |  |  |  | Béton |  | R | P |  |  | Herbe |  | R | P
essence | 110 | Litres |  |  | pour 1,1 Vs1g | à 1,3 Vs1g |  |  |  |  | fct tempé |  | 292.7889 | 606.172 |  |  | fct tempé |  | 426.0622 | 739.4453
Total |  |  | Distances d'atterrissage sur terrain court (DR 400 / 120)
essence | 78.98 | Kg |  |  | Roulement | Distance totale
[5 empty] | après impact | après passage
Poids avion | 884.98 | Kg |  |  | à Vso | des 15 mètres |  |  |  | MASSE 700 kg
|  |  | Freinage modéré piste en herbe ou en dur |  | 184.6186 | 425.862 | en mètres |  |  |  | Piste béton |  |  | Piste herbe |  |  | Piste béton |  |  | Piste herbe
Centrage | 0.52786 | m | [8 empty] | Std-20 | Std | Std+20 | Std-20 | Std | Std+20 | Std-20 | Std | Std+20 | Std-20 | Std | Std+20
| Centrage Correct |  | Sans frein piste en herbe |  | 283.5947 | 518.2468 | en mètres |  |  | Zp Terrain | R | R | R | R | R | R | P 15 | P 15 | P 15 | P 15 | P 15 | P 15 |  |  | Rpd |  |  | Rph |  |  | Ppd |  |  | Pph
[10 empty] | 0 | 130 | 145 | 165 | 165 | 185 | 215 | 285 | 315 | 345 | 320 | 355 | 395 |  | Std - 20 | 130 | 0.01125 |  | 165 | 0.01625 |  | 285 | 0.0225 |  | 320 | 0.0275
[10 empty] | 4000 | 175 | 195 | 220 | 230 | 265 | 300 | 375 | 415 | 460 | 430 | 485 | 540 | 0/4000 | Std | 145 | 0.0125 |  | 185 | 0.02 |  | 315 | 0.025 |  | 355 | 0.0325
[10 empty] | 8000 | 235 | 265 | 300 | 330 | 380 | 440 | 500 | 560 | 620 | 595 | 675 | 760 |  | Std + 20 | 165 | 0.01375 |  | 215 | 0.02125 |  | 345 | 0.02875 |  | 395 | 0.03625
[10 empty] | fct 0/4 | 134.7925 | 150.325 | 170.8575 | 171.9225 | 193.52 | 224.0525 | 294.585 | 325.65 | 357.2475 | 331.715 | 368.845 | 410.4425 |  |  | Rpd |  |  | Rph |  |  | Pph |  |  | Pph
[24 empty] | Std - 20 | 115 | 0.015 |  | 130 | 0.025 |  | 250 | 0.03125 |  | 265 | 0.04125
[10 empty] | fct 4/8 | 121.39 | 132.455 | 148.52 | 140.65 | 162.2475 | 174.91 | 263.3125 | 285.4425 | 317.04 | 282.5725 | 315.235 | 343.43 | 4000/8000 | Std | 125 | 0.0175 |  | 150 | 0.02875 |  | 270 | 0.03625 |  | 295 | 0.0475
[24 empty] | Std + 20 | 140 | 0.02 |  | 160 | 0.035 |  | 300 | 0.04 |  | 320 | 0.055
[10 empty] | fct Zp | 134.7925 | 150.325 | 170.8575 | 171.9225 | 193.52 | 224.0525 | 294.585 | 325.65 | 357.2475 | 331.715 | 368.845 | 410.4425
[11 empty] | Béton |  | R | P |  |  | Herbe |  | R | P
[11 empty] | fct tempé |  | 168.6523 | 353.8539 |  |  | fct tempé |  | 220.7733 | 405.9749
[13 empty] | R | P |  |  |  |  | R | P
[11 empty] | fct Pds |  | 283.4663 | 587.223 |  |  | fct Pds |  | 410.645 | 714.4017
[16 empty] | R | P
[14 empty] | fct Piste |  | 410.645 | 714.4017
[16 empty] | R | P
[12 empty] | -4.3301 | 5 | fct vent |  | 363.4208 | 632.2455
MASSE 900 kg
[11 empty] | Roulage après le toucher | [5 empty] | Distance totale après le Passage 15 mètres
[11 empty] | Piste en dur |  |  | Piste en herbe |  |  | Piste en dur |  |  | Piste en herbe
[11 empty] | Freinage modéré |  |  | Sans frein |  |  | Freinage modéré |  |  | Sans frein
[10 empty] | Zp Terrain | Std - 20 | Std | Std + 20 | Std - 20 | Std | Std + 20 | Std - 20 | Std | Std + 20 | Std - 20 | Std | Std + 20 |  |  |  | Rpd |  |  | Rph |  |  | Ppd |  |  | Pph
[10 empty] | 0 | 185 | 200 | 210 | 280 | 300 | 325 | 435 | 460 | 485 | 530 | 560 | 590 |  | Std - 20 |  | 185 | 0.005 |  | 280 | 0.0075 |  | 435 | 0.01 |  | 530 | 0.0125
[10 empty] | 4000 | 205 | 225 | 240 | 310 | 335 | 360 | 475 | 505 | 535 | 580 | 615 | 655 | 0/4000 | Std |  | 200 | 0.00625 |  | 300 | 0.00875 |  | 460 | 0.01125 |  | 560 | 0.01375
[10 empty] | 8000 | 235 | 250 | 270 | 350 | 375 | 405 | 525 | 555 | 590 | 640 | 680 | 725 |  | Std + 20 |  | 210 | 0.0075 |  | 325 | 0.00875 |  | 485 | 0.0125 |  | 590 | 0.01625
[10 empty] | fct 0/4 | 187.13 | 202.6625 | 213.195 | 283.195 | 303.7275 | 328.7275 | 439.26 | 464.7925 | 490.325 | 535.325 | 565.8575 | 596.9225 |  |  |  | Rpd |  |  | Rph |  |  | Pph |  |  | Pph
[24 empty] | Std - 20 |  | 175 | 0.0075 |  | 270 | 0.01 |  | 425 | 0.0125 |  | 520 | 0.015
[10 empty] | fct 4/8 | 178.195 | 202.6625 | 213.195 | 274.26 | 299.26 | 319.7925 | 430.325 | 460.325 | 485.8575 | 526.39 | 556.9225 | 592.455 | 4000/8000 | Std |  | 200 | 0.00625 |  | 295 | 0.01 |  | 455 | 0.0125 |  | 550 | 0.01625
[24 empty] | Std + 20 |  | 210 | 0.0075 |  | 315 | 0.01125 |  | 480 | 0.01375 |  | 585 | 0.0175
[10 empty] | fct Zp | 187.13 | 202.6625 | 213.195 | 283.195 | 303.7275 | 328.7275 | 439.26 | 464.7925 | 490.325 | 535.325 | 565.8575 | 596.9225
[10 empty] | Std C4 | 14.148 |  | Tempé | 32
[11 empty] | Rpd |  |  | Rph |  |  | P15pd |  |  | P15ph
[10 empty] | fct tempé | 212.0638 |  |  | 326.0425 |  |  | 487.5828 |  |  | 593.5861
MASSE 700 kg
[11 empty] | Roulage après le toucher | [5 empty] | Distance totale après le Passage 15 mètres
[11 empty] | Piste en dur |  |  | Piste en herbe |  |  | Piste en dur |  |  | Piste en herbe
[11 empty] | Freinage modéré |  |  | Sans frein |  |  | Freinage modéré |  |  | Sans frein
[10 empty] | Zp Terrain | Std - 20 | Std | Std + 20 | Std - 20 | Std | Std + 20 | Std - 20 | Std | Std + 20 | Std - 20 | Std | Std + 20 |  |  |  | Rpd |  |  | Rph |  |  | Ppd |  |  | Pph
[10 empty] | 0 | 145 | 155 | 165 | 215 | 230 | 250 | 365 | 385 | 400 | 435 | 460 | 485 |  | Std - 20 |  | 145 | 0.00375 |  | 215 | 0.00625 |  | 365 | 0.0075 |  | 435 | 0.01
[10 empty] | 4000 | 160 | 175 | 185 | 240 | 260 | 285 | 395 | 420 | 440 | 475 | 505 | 530 | 0/4000 | Std |  | 155 | 0.005 |  | 230 | 0.0075 |  | 385 | 0.00875 |  | 460 | 0.01125
[10 empty] | 8000 | 180 | 195 | 210 | 275 | 290 | 315 | 430 | 460 | 485 | 525 | 555 | 590 |  | Std + 20 |  | 165 | 0.005 |  | 250 | 0.00875 |  | 400 | 0.01 |  | 485 | 0.01125
[10 empty] | fct 0/4 | 146.5975 | 157.13 | 167.13 | 217.6625 | 233.195 | 253.7275 | 368.195 | 388.7275 | 404.26 | 439.26 | 464.7925 | 489.7925 |  |  |  | Rpd |  |  | Rph |  |  | Pph |  |  | Pph
[24 empty] | Std - 20 |  | 140 | 0.005 |  | 205 | 0.00875 |  | 360 | 0.00875 |  | 425 | 0.0125
[10 empty] | fct 4/8 | 142.13 | 157.13 | 162.6625 | 208.7275 | 233.195 | 258.195 | 363.7275 | 384.26 | 399.7925 | 430.325 | 500.325 | 476.39 | 4000/8000 | Std |  | 155 | 0.005 |  | 230 | 0.0075 |  | 380 | 0.01 |  | 495 | 0.0125
[24 empty] | Std + 20 |  | 160 | 0.00625 |  | 255 | 0.0075 |  | 395 | 0.01125 |  | 470 | 0.015
[10 empty] | fct Zp | 146.5975 | 157.13 | 167.13 | 217.6625 | 233.195 | 253.7275 | 368.195 | 388.7275 | 404.26 | 439.26 | 464.7925 | 489.7925
[11 empty] | Rpd |  |  | Rph |  |  | P 15pd |  |  | P 15ph
[10 empty] | fct tempé | 166.056 |  |  | 251.5223 |  |  | 402.5918 |  |  | 487.1075
[11 empty] | Rpd |  |  | Rph |  |  | P 15pd |  |  | P 15ph
[10 empty] | fct Pds | 208.6086 |  |  | 320.446 |  |  | 481.2 |  |  | 585.5896
[15 empty] | -4.3301 | 5
[11 empty] | Frein modéré Dur Herbe |  |  | Sans frein sur herbe |  |  | Passage 15 m freinage modéré Dur Herbe |  |  | Passage 15 m sans frein Herbe
[10 empty] | fct vent | 184.6186 |  |  | 283.5947 |  |  | 425.862 |  |  | 518.2468
Vent
[10 empty] | Direction | 75 |  | 1.309 |  | Beta | 3.4034 |  | V effect | -4.3301
[10 empty] | Force | 5
[10 empty] | QFU | 105 |  | 1.8326 |  | Alpha | -0.2618 |  | V trav | -2.5

## AT
Devis de Masse |  |  | Paramétres | [6 empty] | Décollage 0 | Std -20 | Std | Std + 20 | Atterrissage 0 | Std -20 | Std | Std + 20 |  |  | Masse | Br. Levier | Moments
[19 empty] | Avion vide | 583 | 0.291 | 169.653
Indicatif | AT |  |  | Remplir les cases bleues |  |  |  | Résultats |  | 1000 | 500 | 600 | 660 | 1000 | 496 | 512 | 552
[10 empty] | 950 | 450 | 530 | 580 | 950 | 476 | 492 | 529 |  | Pilotes | 180 | 0.41 | 73.8
Masse à vide | 583 | Kg | en degrés exacts | QFU | 105 |  |  |  |  | 900 | 400 | 470 | 510 | 900 | 456 | 472 | 506 |  | Pax | 140 | 1.19 | 166.6
|  |  | en degrés | Direction Vent | 75 |  | Vent traversier | G | 2.5 | 850 | 350 | 420 | 450 | 850 | 436 | 452 | 483 |  | Bagages | 6 | 1.9 | 11.4
Pilote | 95 | Kg | Kt | Force Vent | 5 |  | Vent Effectif | -4.3301 |  | 800 | 310 | 360 | 410 | 800 | 416 | 432 | 460
Pax avant | 85 | Kg | Kg | Masse T off | 987.98 | [13 empty] | Essence | 78.98 | 1.12 | 88.4576
Pax arrière | 75 | Kg | Ft | Alti. Terrain | 426 |  | Altitude Pression | 426 |  |  | 487.98 | 583.172 | 640.768 |  | 491.192 | 507.192 | 546.4708
Pax arrière | 65 | Kg | ° Celsius | Température | 32 | [13 empty] | Total | 987.98 | 0.51611 | 509.9106
Bagages | 6 | Kg | Hpa | QNH | 1013 |  | piste en dur | d |  | 4000 |  |  |  | 4000
| essence | Litres |  | Nature piste | h |  | piste en herbe | h | [11 empty] | pente/distance | 1098.7828
Rés. Principal | 110 |  | Kt | Vent effectif | -4.3301 |  |  |  |  | 1000 | 660 | 780 | 910 | 1000 | 524 | 566 | 613
[10 empty] | 950 | 580 | 680 | 800 | 950 | 503 | 542 | 587 |  |  |  | Centrage Correct
|  |  | Distances de décollage sur terrain court (DR 400 / 140) | [6 empty] | 900 | 510 | 610 | 700 | 900 | 482 | 518 | 561
[6 empty] | Passage 15 m |  |  |  | 850 | 460 | 540 | 620 | 850 | 461 | 494 | 535
Total |  |  |  |  | Distance | 631.7028 | en mètres |  |  | 800 | 410 | 480 | 540 | 800 | 440 | 470 | 509
essence | 110 | Litres
Total |  |  | Distances d'atterrissage sur terrain court (DR 400 / 140) | [7 empty] | 640.768 | 755.96 | 883.556 |  | 518.9516 | 560.2304 | 606.7496
essence | 78.98 | Kg |  |  |  | Distance totale
[6 empty] | après passage |  |  |  | 8000 |  |  |  | 8000
Poids avion | 987.98 | Kg |  |  |  | des 15 mètres
|  |  |  | Freinage modéré piste en herbe ou en dur |  | 589.1847 | en mètres |  |  | 1000 | 900 | 1100 | 1250 | 1000 | 572 | 625 | 671
Centrage | 0.51611 | m | [7 empty] | 950 | 790 | 970 | 1090 | 950 | 548 | 599 | 644
| Centrage Correct | [8 empty] | 900 | 700 | 850 | 960 | 900 | 524 | 573 | 617
[10 empty] | 850 | 620 | 740 | 840 | 850 | 500 | 547 | 590
[10 empty] | 800 | 540 | 640 | 730 | 800 | 476 | 521 | 563
[11 empty] | 873.556 | 1068.748 | 1211.536 |  | 566.2304 | 618.7496 | 664.5092
[10 empty] | fct Zp | 504.2519 | 601.5739 | 666.6249 | fct Zp | 494.1484 | 512.8406 | 552.8905
[10 empty] | Std | 14.148 | Tempé | 32 | Std | 14.148 | Tempé | 32
[10 empty] | fct Tempé | 659.6384 |  |  | fct Tempé | 548.5891
-4.3301
[10 empty] | fct vent | 590.3764 |  | 5 | fct vent | 490.9873
[10 empty] | fct piste | 631.7028 |  |  | fct piste | 589.1847
Vent
[10 empty] | Direction | 75 |  | 1.309 | Beta | 3.4034 |  | V effect | -4.3301
[10 empty] | Force | 5
[10 empty] | QFU | 105 |  | 1.8326 | Alpha | -0.2618 |  | V trav | -2.5

## NM
Devis de Masse |  |  | Paramétres | [6 empty] | MASSE 1050 kg | [25 empty] | masse | Br. Levier | Moments
[11 empty] | Piste béton |  |  | Piste herbe |  |  | Piste béton |  |  | Piste herbe
Indicatif | NM |  |  | Remplir les cases bleues |  |  |  | Résultats |  |  | Std-20 | Std | Std+20 | Std-20 | Std | Std+20 | Std-20 | Std | Std+20 | Std-20 | Std | Std+20 | [12 empty] | Avion vide | 612 | 0.296 | 181.152
[10 empty] | Zp Terrain | R | R | R | R | R | R | P 15 | P 15 | P 15 | P 15 | P 15 | P 15 |  |  | Rpd |  |  | Rph |  | Ppd |  |  | Pph
Masse à vide | 611 | Kg | en degrés exacts | QFU | 285 |  |  |  |  | 0 | 265 | 295 | 330 |  |  |  | 530 | 590 | 655 |  |  |  |  | Std - 20 | 265 | 0.0225 |  |  |  | 530 | 0.045 |  |  |  | Pilotes | 160 | 0.41 | 65.6
|  |  | en degrés | Direction Vent | 255 |  | Vent traversier | D | 2.5 | 4000 | 355 | 400 | 450 |  |  |  | 710 | 800 | 890 |  |  |  | 0/4000 | Std | 295 | 0.02625 |  |  |  | 590 | 0.0525 |  |  |  | Pax | 120 | 1.19 | 142.8
Pilote | 85 | Kg | Kt | Force Vent | 5 |  | Vent Effectif | -4.3301 |  | 8000 | 485 | 550 | 620 |  |  |  | 980 | 1105 | 1250 |  |  |  |  | Std + 20 | 330 | 0.03 |  |  |  | 655 | 0.05875 |  |  |  | Bagages | 15 | 1.9 | 28.5
Pax avant | 75 | Kg | Kg | Masse T off | 1042.42
Pax arrière | 65 | Kg | Ft | Alti. Terrain | 426 |  | Altitude Pression | 426 |  | fct 0/4 | 274.585 | 306.1825 | 342.78 |  |  |  | 549.17 | 612.365 | 680.0275 | [5 empty] | Rpd |  |  | Rph |  | Pph |  |  | Pph |  | Essence AV | 80 | 0.1 | 8
Pax arrière | 55 | Kg | ° Celsius | Température | 32 | [18 empty] | Std - 20 | 225 | 0.0325 |  |  |  | 440 | 0.0675 |  |  |  | Essence AR | 110 | 1.12 | 123.2
Bagages | 15 | Kg | Hpa | QNH | 1013 |  | piste en dur | d |  | fct 4/8 | 238.845 | 265.975 | 298.105 |  |  |  | 468.755 | 527.4825 | 568.34 |  |  |  | 4000/8000 | Std | 250 | 0.0375 |  |  |  | 495 | 0.07625
| essence | Litres |  | Nature piste | h |  | piste en herbe | h | [15 empty] | Std + 20 | 280 | 0.0425 |  |  |  | 530 | 0.09 |  |  |  | Total | 1097 | 0.50069 | 549.252
Rés. Principal | 110 |  | Kt | Vent effectif | -4.3301 |  |  |  |  | fct Zp | 274.585 | 306.1825 | 342.78 |  |  |  | 549.17 | 612.365 | 680.0275
Rés. Gauchel | 40 | [33 empty] | 1 | les extrèmes | Centrage Correct
Rés. Droit | 40 |  | Distances de décollage sur terrain court (DR 400 / 160) | [6 empty] | Std | 14.148 |  | Tempé | 32 | [20 empty] | 2 | pente/poids | 1147.7832
[5 empty] | Roulement | Passage 15 m
Total |  |  |  | Distance | 355.2664 | 686.5871 | en mètres |  |  |  | Béton |  | R | P |  |  | Herbe |  | R | P
essence | 190 | Litres |  |  | pour 1,1 Vs1g | à 1,3 Vs1g |  |  |  |  | fct tempé |  | 338.8494 | 672.7605 |  |  | fct tempé
Total |  |  | Distances d'atterrissage sur terrain court (DR 400 / 160)
essence | 136.42 | Kg
[5 empty] | Roulement | Passage 15 m
Poids avion | 1042.42 | Kg |  |  | pour Vso | 1,3 Vs1g |  |  |  | MASSE 850 kg
|  |  |  | Distance | 279.8129 | 597.136 | en mètres |  |  |  | Piste béton |  |  | Piste herbe |  |  | Piste béton |  |  | Piste herbe
Centrage | 0.50069 | m | [8 empty] | Std-20 | Std | Std+20 | Std-20 | Std | Std+20 | Std-20 | Std | Std+20 | Std-20 | Std | Std+20
| Centrage Correct | [8 empty] | Zp Terrain | R | R | R | R | R | R | P 15 | P 15 | P 15 | P 15 | P 15 | P 15 |  |  | Rpd |  |  | Rph |  | Ppd |  |  | Pph
[10 empty] | 0 | 170 | 185 | 205 |  |  |  | 340 | 375 | 415 |  |  |  |  | Std - 20 | 170 | 0.0125 |  |  |  | 340 | 0.02625
[10 empty] | 4000 | 220 | 250 | 275 |  |  |  | 445 | 500 | 550 |  |  |  | 0/4000 | Std | 185 | 0.01625 |  |  |  | 375 | 0.03125
[10 empty] | 8000 | 300 | 340 | 380 |  |  |  | 605 | 675 | 750 |  |  |  |  | Std + 20 | 205 | 0.0175 |  |  |  | 415 | 0.03375
[10 empty] | fct 0/4 | 175.325 | 191.9225 | 212.455 |  |  |  | 351.1825 | 388.3125 | 429.3775 | [5 empty] | Rpd |  |  | Rph |  | Pph |  |  | Pph
[24 empty] | Std - 20 | 140 | 0.02 |  |  |  | 285 | 0.04
[10 empty] | fct 4/8 | 148.52 | 169.585 | 181.1825 |  |  |  | 302.04 | 343.6375 | 371.3 |  |  |  | 4000/8000 | Std | 160 | 0.0225 |  |  |  | 325 | 0.04375
[24 empty] | Std + 20 | 170 | 0.02625 |  |  |  | 350 | 0.05
[10 empty] | fct Zp | 175.325 | 191.9225 | 212.455 |  |  |  | 351.1825 | 388.3125 | 429.3775
[11 empty] | Béton |  | R | P |  |  | Herbe |  | R | P
[11 empty] | fct tempé |  | 210.2498 | 424.9671 |  |  | fct tempé
[13 empty] | R | P |  |  |  |  | R | P
[11 empty] | fct Pds |  | 333.9755 | 663.3692 |  |  | fct Pds |  | 384.0718 | 762.8746
[16 empty] | R | P
[14 empty] | fct Piste |  | 384.0718 | 762.8746
[16 empty] | R | P
[12 empty] | -4.3301 | 5 | fct vent |  | 355.2664 | 686.5871
MASSE 1045 kg
[11 empty] | Roulage après le toucher | [5 empty] | Distance totale après le Passage 15 mètres
[11 empty] | Piste en dur |  |  | Piste en herbe |  |  | Piste en dur |  |  | Piste en herbe
[11 empty] | Freinage modéré |  |  | Sans frein |  |  | Freinage modéré |  |  | Sans frein
[10 empty] | Zp Terrain | Std - 20 | Std | Std + 20 | Std - 20 | Std | Std + 20 | Std - 20 | Std | Std + 20 | Std - 20 | Std | Std + 20 |  |  |  | Rpd |  |  | Rph |  | Ppd |  |  | Pph
[10 empty] | 0 | 230 | 250 | 270 |  |  |  | 510 | 545 | 575 |  |  |  |  | Std - 20 |  | 230 | 0.0075 |  |  |  | 510 | 0.01375
[10 empty] | 4000 | 260 | 280 | 300 |  |  |  | 565 | 600 | 635 |  |  |  | 0/4000 | Std |  | 250 | 0.0075 |  |  |  | 545 | 0.01375
[10 empty] | 8000 | 295 | 320 | 340 |  |  |  | 620 | 660 | 700 |  |  |  |  | Std + 20 |  | 270 | 0.0075 |  |  |  | 575 | 0.015
[10 empty] | fct 0/4 | 233.195 | 253.195 | 273.195 |  |  |  | 515.8575 | 550.8575 | 581.39 | [6 empty] | Rpd |  |  | Rph |  | Pph |  |  | Pph
[24 empty] | Std - 20 |  | 225 | 0.00875 |  |  |  | 510 | 0.01375
[10 empty] | fct 4/8 | 228.7275 | 244.26 | 264.26 |  |  |  | 515.8575 | 546.39 | 576.9225 |  |  |  | 4000/8000 | Std |  | 240 | 0.01 |  |  |  | 540 | 0.015
[24 empty] | Std + 20 |  | 260 | 0.01 |  |  |  | 570 | 0.01625
[10 empty] | fct Zp | 233.195 | 253.195 | 273.195 |  |  |  | 515.8575 | 550.8575 | 581.39
[10 empty] | Std C4 | 14.148 |  | Tempé | 32
[11 empty] | Rpd |  |  | Rph |  |  | P15pd |  |  | P15ph
[10 empty] | fct tempé | 271.047 | [5 empty] | 578.1108
MASSE 845 kg
[11 empty] | Roulage après le toucher | [5 empty] | Distance totale après le Passage 15 mètres
[11 empty] | Piste en dur |  |  | Piste en herbe |  |  | Piste en dur |  |  | Piste en herbe
[11 empty] | Freinage modéré |  |  | Sans frein |  |  | Freinage modéré |  |  | Sans frein
[10 empty] | Zp Terrain | Std - 20 | Std | Std + 20 | Std - 20 | Std | Std + 20 | Std - 20 | Std | Std + 20 | Std - 20 | Std | Std + 20 |  |  |  | Rpd |  |  | Rph |  | Ppd |  |  | Pph
[10 empty] | 0 | 190 | 205 | 215 |  |  |  | 435 | 460 | 485 |  |  |  |  | Std - 20 |  | 190 | 0.005 |  |  |  | 435 | 0.01
[10 empty] | 4000 | 210 | 230 | 245 |  |  |  | 475 | 505 | 535 |  |  |  | 0/4000 | Std |  | 205 | 0.00625 |  |  |  | 460 | 0.01125
[10 empty] | 8000 | 240 | 260 | 275 |  |  |  | 520 | 555 | 585 |  |  |  |  | Std + 20 |  | 215 | 0.0075 |  |  |  | 485 | 0.0125
[10 empty] | fct 0/4 | 192.13 | 207.6625 | 218.195 |  |  |  | 439.26 | 464.7925 | 490.325 | [6 empty] | Rpd |  |  | Rph |  | Pph |  |  | Pph
[24 empty] | Std - 20 |  | 180 | 0.0075 |  |  |  | 430 | 0.01125
[10 empty] | fct 4/8 | 183.195 | 203.195 | 218.195 |  |  |  | 434.7925 | 460.325 | 490.325 |  |  |  | 4000/8000 | Std |  | 200 | 0.0075 |  |  |  | 455 | 0.0125
[24 empty] | Std + 20 |  | 215 | 0.0075 |  |  |  | 485 | 0.0125
[10 empty] | fct Zp | 192.13 | 207.6625 | 218.195 |  |  |  | 439.26 | 464.7925 | 490.325
[11 empty] | Rpd |  |  | Rph |  |  | P 15pd |  |  | P 15ph
[10 empty] | fct tempé | 217.0638 | [5 empty] | 487.5828
[11 empty] | Rpd |  |  | Rph |  |  | P 15pd |  |  | P 15ph
[10 empty] | fct Pds | 270.3506 | [5 empty] | 576.943
[15 empty] | -4.3301 | 5
[11 empty] | Frein modéré Dur Herbe |  |  | Sans frein sur herbe |  |  | Passage 15 m freinage modéré Dur Herbe |  |  | Passage 15 m sans frein Herbe
[10 empty] | fct vent | 243.3156 |  |  | 279.8129 |  |  | 519.2487 |  |  | 597.136
Vent
[10 empty] | Direction | 255 |  | 4.4506 |  | Beta | 0.2618 |  | V effect | -4.3301
[10 empty] | Force | 5
[10 empty] | QFU | 285 |  | 4.9742 |  | Alpha | -3.4034 |  | V trav | -2.5

## BZ
Devis de Masse |  |  |  | Poids | Bras de levier | Moment
|  |  |  | Kg | m | m/kg
Indicatif | F JPBZ | [5 empty] | Remplir les cases en bleu
|  |  | Roue Gauche | 119 | 0.536 | 63.784
Masse à vide | 280 | Kg
|  |  | Roue Droite | 118 | 0.536 | 63.248
Pilote | 90 | Kg
Pax | 0 | Kg | Roue Avant | 49 | -0.907 | -44.443
Bagages | 2 | Kg | Masse à vide | 286 | 0.28877 | 82.589
| essence |  | Pilote + Pax | 90 | 0.43 | 38.7
| 20 | Litres
| 14.4 | Kg | Bagages | 2 | 1.19 | 2.38
Poids avion | 386.4 | Kg | Carburant | 14.4 | 1.045 | 15.048
Centrage | 0.35351 |  | Masse ULM | 392.4 | 0.35351 | 138.717
Centrage correct, entre 0,313 et 0,440 |  |  |  |  | entre 0,313 et 0,440
|  |  | Poids Maximum | 450

## JN
Devis de Masse |  |  | Version n°9 | Poids | Bras de levier | Moment
|  |  |  | Kg | m | m/kg
Indicatif | F JUJN |  | Remplir les cases en bleu
|  |  | Roue Gauche | 128.1 | 0.92 | 117.852
Masse à vide | 299.5 | Kg
dont parachute | 22.5 | Kg | Roue Droite | 128.1 | 0.92 | 117.852
Pilote | 95 | Kg
Pax | 0 | Kg | Roue Avant | 43.3 | -0.32 | -13.856
Bagages | 5 | Kg | Masse à vide | 299.5 | 0.74073 | 221.848
| essence |  | Pilote + Pax | 95 | 1.1 | 104.5
| 28 | Litres
| 20.16 | Kg | Bagages | 5 | 2 | 10
Poids avion | 419.66 | Kg | Carburant | 20.16 | 0.25 | 5.04
|  |  | Masse ULM | 419.66 | 0.81349 | 341.388
Centrage | 0.81349
CENTRAGE CORRECT |  |  | Poids Maximum | 472.5
|  |  |  | Position | 0.81349